## Sheet1
工程名称：PCR实验室净化工程 工程面积：76m2
序号 | 工程或费用名称 | 规格 | 单位 | 数量 | 单价 | 金额 | 备注
一 | 结构部分 |  |  |  |  | 0
1 | 吊顶彩钢板 | H=50mm，δ =0.426mm | m2 | 76 |  |  | 手工岩棉净化专用板，岩棉容重100KG双面覆膜
2 | 配套铝合金 | δ =1.0mm | m2 | 76 |  |  | 灰白喷塑净化用铝合金，
3 | 隔墙彩钢板 | H=50mm，δ =0.426mm | m2 | 272 |  |  | 机制岩棉净化专用板，岩棉容重100KG双面覆膜
4 | 配套铝合金 | δ =1.0mm | m2 | 272 |  |  | 灰白喷塑净化用铝合金，常熟奥华
5 | 净化专用门 | 800*1950mm | 樘 | 7 |  |  | 双面密封，铝合金边框，岩棉板，
6 | 外圆角铝 |  | m | 62 |  |  | 灰白喷塑净化用铝合金，
7 | 圆弧线 |  | m | 372 |  |  | 灰白喷塑净化用铝合金，
8 | PVC地板 | 1.8mm | m2 | 76 |  |  | 欧诺威
9 | 压差表 | 0-±60Pa | 套 | 7 |  |  | 指针式，MAGNEHELIC
10 | 手烘干器 |  | 套 | 1 |  |  | 感应式,维纳斯
11 | 手消毒器 |  | 套 | 1 |  |  | 感应喷雾式，南陶
12 | 洗手盆 |  | 套 | 1 |  |  | 不锈钢制，配感应水龙头
13 | 传递窗 | 外径尺寸：600*600*500mm | 套 | 2 |  |  | 304不锈钢，机械互锁，带紫外杀菌灯
14 | 五金密封件 |  | 套 | 1 |  |  | 上海宏挺
15 | 小计
二 | 净化系统
1 | 组合式净化机组 | 风量6600m3/h | 台 | 1 |  |  | 初中效过滤
2 | 排风机组 | 风量3800m3/h | 台 | 1 |  |  | 初效过滤
3 | 净化空调 | 制冷量=20KW | 台 | 1 |  |  | 雅士 专用空调
4 | 高效送风口 | 320型 | 台 | 12 |  |  | 冷板喷塑、含高效、散流罩
5 | 铝合金回风窗 | 400*250mm | 只 | 12 |  |  | 70℃关
6 | 防火阀 | 500*600mm | 只 | 1 |  |  | 70℃关,
7 | 密封调节阀 | 200*200mm | 只 | 12 |  |  | 冷板喷塑
8 | 密封调节阀 | 500*600mm | 只 | 1 |  |  | 冷板喷塑
9 | 送风管道 | δ =0.5mm | m2 | 85 |  |  | 国标优质镀锌钢板咬口制作
10 | 回排风管道 | δ =0.5mm | m2 | 90 |  |  | 国标优质镀锌钢板咬口制作
11 | 保温材料 | δ =20mm | m2 | 175 |  |  | 防火型橡塑板，河北神州保温
12 | 新风补充口 |  | 只 | 1 |  |  | 冷板喷塑，金华鹏净化
13 | 角钢法兰 |  | 付 | 54 |  |  | 3#角钢焊制，防锈处理，
14 | 风管吊托件 |  | 付 | 48 |  |  | M8花杆螺丝
15 | 风口软联接 |  | 只 | 15 |  |  | 帆布制作
16 | 五金密封件 |  | 套 | 1 |  |  | 上海宏挺
17 | 操作台 | 3000*750*800 | 套 | 3 |  |  | 全钢，实芯理化板台面
18 | 水系统 |  | 套 | 3
19 | 超净台 |  | 台 | 1 |  |  | 单人单面垂直
20 | 小计
三 | 电照部分
1 | 配电箱 |  | 套 | 1 |  |  | 含漏保、空开等电气元件，正泰
2 | 净化专用灯 | 2*40W | 套 | 11 |  |  | 不锈钢灯架、有机玻璃灯罩
3 | 紫外杀菌灯 | 1*30W | 套 | 11 |  |  | 不锈钢灯架
4 | 电线 | 6mm2 | m | 180 |  |  | 国标
5 | 电线 | 4mm2 | m | 300 |  |  | 国标
6 | 电线 | 2.5mm2 | m | 300 |  |  | 国标
7 | 电线 | 1.5mm2 | m | 280 |  |  | 国标
8 | 软线 | 0.75mm2 | m | 60 |  |  | 国标
9 | 穿线管 | 20mm | m | 140 |  |  | PVC防火型
10 | 双联开关 |  | 只 | 7 |  |  | TCL国际电工
11 | 备用插座 |  | 只 | 24 |  |  | TCL国际电工
12 | 电辅料 |  | 项 | 1
13 | 小计
四 | 费用合计