## 封-1 招标工程量清单封面
|  | 孟州市公安局业务技术用房景观及绿化二期（室外网球场、篮球场) |  | 工程
招 标 工 程 量 清 单
招 标 人：
(单位盖章)
造价咨询人：
(单位盖章)
年 月 日
封-1
河南省建设工程造价计价软件测评合格编号：2017-RJ004

## 扉-1 工程量清单扉页
| 孟州市公安局业务技术用房景观及绿化二期（室外网球场、篮球场) |  |  |  | 工程
招 标 工 程 量 清 单
招 标 人： |  |  | 造价咨询人：
|  | （单位盖章） |  | (单位资质专用章)
法定代表人 或其授权人： |  |  | 法定代表人 或其授权人：
|  | (签字或盖章) |  | (签字或盖章)
编 制 人： |  |  | 复 核 人：
|  | (造价人员签字盖专用章) |  | (造价工程师签字盖专用章)
编 制 时 间： |  | 年 月 日 | 复 核 时 间： | 年 月 日
扉-1

## 表-01 总说明
总 说 明
工程名称：孟州市公安局业务技术用房景观及绿化二期（室外网球场、篮球场) | 第 1 页 共 1 页
表-01

## 表-08 分部分项工程和单价措施项目清单与计价表
分部分项工程和单价措施项目清单与计价表
工程名称：孟州市公安局业务技术用房景观及绿化二期（室外网球场、篮球场) |  |  |  | 标段： |  |  |  |  | 第 1 页 共 3 页
序号 | 项目编码 | 项目名称 | 项目特征描述 |  | 计量单位 | 工程量 | 金 额(元)
[7 empty] | 综合单价 | 合 价 |  | 其中
暂估价
整个项目
1 | 011103001001 | 硅PU塑胶地面 | 1.5厚硅PU塑胶地面（颜色及划线详见图纸要求） 2.30厚1:2水泥砂浆找平 3.150厚C25商品砼(运距自行考虑，含泵送) 4.200厚碎石垫层 5.素土夯实 |  | m2 | 1326
2 | 010607004001 | 金属围网 | 1.网球场安全围网，具体做法详见网球场施工详图 |  | m2 | 350
3 | 010101003001 | 挖沟槽土方 | 1.土壤类别:一般土 2.挖土深度:1.5m内 3.弃土运距:自行考虑 4.基底原土夯实 |  | m3 | 127.4692
4 | 010103001001 | 回填方 | 1.密实度要求:夯填 2.填方材料品种:无杂质 3.填方来源、运距:自行考虑 |  | m3 | 69.8177
5 | 010404001001 | 垫层 | 1.垫层材料种类、配合比、厚度:100mm厚级配碎石 |  | m3 | 15.6982
6 | 010501001001 | 垫层 | 1.混凝土种类:商品砼 2.混凝土强度等级:C15(运距自行考虑） 3.模板及支撑制作、安装、拆除、堆放、运输及清理模内杂物、刷隔离剂等:含模板 4.混凝土泵送:自行考虑 |  | m3 | 12.8
本页小计
注：为计取规费等的使用，可在表中增设其中：“定额人工费”。
表—08
分部分项工程和单价措施项目清单与计价表
工程名称：孟州市公安局业务技术用房景观及绿化二期（室外网球场、篮球场) |  |  |  | 标段： |  |  |  |  | 第 2 页 共 3 页
序号 | 项目编码 | 项目名称 | 项目特征描述 |  | 计量单位 | 工程量 | 金 额(元)
[7 empty] | 综合单价 | 合 价 |  | 其中
暂估价
7 | 010501003001 | 独立基础 | 1.混凝土种类:商品砼 2.混凝土强度等级:C25(运距自行考虑) 3.模板及支撑制作、安装、拆除、堆放、运输及清理模内杂物、刷隔离剂等:含模板 4.混凝土泵送:自行考虑 |  | m3 | 1.6
8 | 010502001001 | 矩形柱 | 1.混凝土种类:商品砼 2.混凝土强度等级:C25(运距自行考虑) 3.模板及支撑制作、安装、拆除、堆放、运输及清理模内杂物、刷隔离剂等:含模板 4.混凝土泵送:自行考虑 |  | m3 | 1.3709
9 | 010515001001 | 现浇构件钢筋 | 1.钢筋种类、规格:带肋钢筋HRB400以内 直径 ≤10mm |  | t | 0.58851
10 | 010515001002 | 现浇构件钢筋 | 1.钢筋种类、规格:带肋钢筋HRB400以内 直径 ≤18mm |  | t | 0.11636
11 | 010516002001 | 预埋铁件 | 1.具体做法详见图纸要求 |  | t | 0.49492
12 | 010401001001 | 砖基础 | 1.M5水泥砂浆砌MU10水泥砖 |  | m3 | 12.6937
13 | 011201001001 | 墙面一般抹灰 | 1.墙体类型:砖墙 2.厚度、砂浆配合比:30mm厚1:3水泥砂浆抹面 |  | m2 | 28.73
14 | 011406001001 | 抹灰面油漆 | 1.基层类型:水泥砂浆面层 2.油漆品种、刷漆遍数:绿色丙烯酸 |  | m2 | 28.73
本页小计
注：为计取规费等的使用，可在表中增设其中：“定额人工费”。
表—08
分部分项工程和单价措施项目清单与计价表
工程名称：孟州市公安局业务技术用房景观及绿化二期（室外网球场、篮球场) |  |  |  | 标段： |  |  |  |  | 第 3 页 共 3 页
序号 | 项目编码 | 项目名称 | 项目特征描述 |  | 计量单位 | 工程量 | 金 额(元)
[7 empty] | 综合单价 | 合 价 |  | 其中
暂估价
15 | 010507003001 | 排水沟 | 1.混凝土种类:商品砼 2.混凝土强度等级:C25(运距自行考虑) 3.模板及支撑制作、安装、拆除、堆放、运输及清理模内杂物、刷隔离剂等:含模板 4.混凝土泵送:自行考虑 5.沟底最薄处20mm厚1:3水泥砂浆找0.3%坡 6.600*300*50厚成品复合树脂排水沟盖板（绿色） |  | m | 78
16 | 040204004001 | 安砌侧(平、缘）石 | 1.路牙材料种类、规格:1000*300*120厚花岗岩道牙 2.垫层厚度、材料种类:1:3水泥砂浆 |  | m | 146
17 | 030412007001 | 一般路灯 | 1.一杆双灯运动场灯具，含基础，具体要求详见图纸 |  | 套 | 9
18 | 030412007002 | 一般路灯 | 1.一杆多灯运动场灯具，含基础，具体要求详见图纸 |  | 套 | 1
19 | 01B001 | 篮球架 | 1.成品移动篮球架 |  | 套 | 2
20 | 01B002 | 成品可移动羽毛球网 | 1.成品可移动羽毛球网 |  | 套 | 1
21 | 01B003 | 成品可移动网球网 | 1.成品可移动网球网 |  | 套 | 1
措施项目
本页小计
合 计
注：为计取规费等的使用，可在表中增设其中：“定额人工费”。
表—08

## 表-11 总价措施项目清单与计价汇总表
总价措施项目清单与计价表
工程名称：孟州市公安局业务技术用房景观及绿化二期（室外网球场、篮球场) |  |  |  | 标段： |  |  |  |  | 第 1 页 共 1 页
序号 | 项目编码 | 项目名称 | 计 算 基 础 |  | 费率 (%) | 金 额(元) | 调整费 率(%) | 调整后 金额(元) |  | 备 注
1 | 011707001001 | 安全文明施工费 | 分部分项安全文明施工费+单价措施安全文明施工费
2 |  | 其他措施费（费率类）
2.1 | 011707002001 | 夜间施工增加费 | 分部分项其他措施费+单价措施其他措施费
2.2 | 011707004001 | 二次搬运费 | 分部分项其他措施费+单价措施其他措施费
2.3 | 011707005001 | 冬雨季施工增加费 | 分部分项其他措施费+单价措施其他措施费
3 |  | 其他（费率类）
合 计
编制人（造价人员）： |  |  |  | 复核人（造价工程师）：
注：1.“计算基础”中安全文明施工费可为“定额基价”、“定额人工费”或“定额人工费+定额机械费”，其他项目可为“定额人工费”或“定额人工费+定额机械费”。 2.按施工方案计算的措施费，若无“计算基础”和“费率”的数值，也可只填“金额”数值，但应在备注栏说明施工方案出处或计算方法。
表-11

## 表-12 其他项目清单与计价汇总表
其他项目清单与计价汇总表
工程名称：孟州市公安局业务技术用房景观及绿化二期（室外网球场、篮球场) |  |  | 标段： |  | 第 1 页 共 1 页
序号 | 项 目 名 称 | 金 额(元) |  | 结算金额(元) |  | 备 注
1 | 暂列金额 |  |  |  |  | 明细详见表-12-1
2 | 暂估价 | 10000
2.1 | 材料（工程设备）暂估价 | — |  |  |  | 明细详见表-12-2
2.2 | 专业工程暂估价 | 10000 |  |  |  | 明细详见表-12-3
3 | 计日工 |  |  |  |  | 明细详见表-12-4
4 | 总承包服务费 |  |  |  |  | 明细详见表-12-5
合 计 | [5 empty] | —
注：材料（工程设备）暂估单价进入清单项目综合单价，此处不汇总。
表—12

## 表-12-1 暂列金额明细表
暂列金额明细表
工程名称：孟州市公安局业务技术用房景观及绿化二期（室外网球场、篮球场) |  | 标段： |  |  |  | 第 1 页 共 1 页
序号 | 项 目 名 称 |  | 计量单位 | 暂定金额(元) | 备 注
1
合 计 |  |  |  |  | —
注：此表由招标人填写，如不能详列，也可只列暂定金额总额，投标人应将上述暂列金额计入投标总价中。
表—12—1

## 表-12-2 材料(工程设备)暂估价及调整表
材料（工程设备）暂估单价及调整表
工程名称：孟州市公安局业务技术用房景观及绿化二期（室外网球场、篮球场) | [5 empty] | 标段： |  |  |  | 第 1 页 共 1 页
序 号 | 材料(工程设备) 名称、规格、型号 | 计量 单位 | 数 量 |  | 暂 估(元) |  |  | 确 认(元) |  |  | 差 额±(元) |  | 备 注
|  |  | 暂 估 | 确 认 | 单 价 |  | 合 价 | 单 价 | 合 价 |  | 单 价 | 合 价
合 计
注：此表由招标人填写“暂估单价”，并在备注栏说明暂估价的材料、工程设备拟用在那些清单项目上，投标人应将上述材料、工程设备暂估单价计入工程量清单综合单价报价中。
表—12—2

## 表-12-3 专业工程暂估价及结算价表
专业工程暂估价及结算价表
工程名称：孟州市公安局业务技术用房景观及绿化二期（室外网球场、篮球场) |  |  |  | 标段： |  |  | 第 1 页 共 1 页
序号 | 工 程 名 称 | 工 程 内 容 | 暂估金额 （元） |  | 结算金额 (元) | 差额±(元) |  | 备 注
1 | 运动场照明线路 | 埋管、穿线等 | 10000
合 计 |  |  | 10000.00 |  |  |  |  | —
注：此表“暂估金额”由招标人填写，投标人应将“暂估金额”计入投标总价中。结算时按合同约定结算金额填写。
表—12—3

## 表-12-4 计日工表
计 日 工 表
工程名称：孟州市公安局业务技术用房景观及绿化二期（室外网球场、篮球场) |  |  |  | 标段： |  |  | 第 1 页 共 1 页
编号 | 项 目 名 称 | 单位 | 暂定数量 |  | 实际数量 | 综合单价 (元) |  | 合 价(元)
[8 empty] | 暂 定 | 实 际
一 | 人工
1
人工小计
二 | 材料
1
材料小计
三 | 施工机械
1
施工机械小计
四、企业管理费和利润
总 计
注：此表项目名称、暂定数量由招标人填写，编制招标控制价时，单价由招标人按有关计价规定确定；投标时，单价由投标人自主报价，按暂定数量计算合价计入投标总价中。结算时，按发承包双方确认的实际数量计算合价。
表—12—4

## 表-12-5 总承包服务费计价表
总承包服务费计价表
工程名称：孟州市公安局业务技术用房景观及绿化二期（室外网球场、篮球场) |  |  | 标段： |  |  | 第 1 页 共 1 页
序号 | 项 目 名 称 | 项目价值（元） |  | 服务内容 | 计算基础 |  | 费率(%) | 金 额(元)
1
| 合 计 | - |  | - |  |  | -
注：此表项目名称、服务内容由招标人填写，编制招标控制价时，费率及金额由招标人按有关计价规定确定；投标时，费率及金额由投标人自主报价，计入投标总价中。
表—12—5

## 表-13 规费、税金项目计价表
规费、税金项目计价表
工程名称：孟州市公安局业务技术用房景观及绿化二期（室外网球场、篮球场) |  |  | 标段： |  |  | 第 1 页 共 1 页
序号 | 项 目 名 称 | 计 算 基 础 |  | 计算基数 | 计算费率 (%) |  | 金 额(元)
1 | 规费 | 定额规费+工程排污费+其他
1.1 | 定额规费 | 分部分项规费+单价措施规费
1.2 | 工程排污费
1.3 | 其他
2 | 增值税 | 不含税工程造价合计
合 计
编制人（造价人员）： |  |  | 复核人（造价工程师）：
表—13