## 办公家具（76项）
无纺布采购询价表
序号 | 产品名称 | 规格型号 | 单位 | 基本参数 | 单项报价 （元） | 备注
1 | 一次性灭菌包装无纺布 | 60g 100cm*100cm | 张 | 1．产品为SMMMS五层纺粘、熔喷工艺结构，提供检测报告. 2. 符合GB19633标准需提供灭菌方式适应性报告，高温蒸汽灭菌、环氧乙烷灭菌、低温甲醛蒸汽灭菌、过氧化氢等离子灭菌。 3.需提供无毒性检验报告、皮肤致敏试验报告和皮肤刺激试验报告。 4.需提供每种灭菌方式灭菌后无菌存放期180天的报告。 5.物理和化学性能需符合YY0698-2标准的要求。医用灭菌无纺布应不褪色，氯化物含量＜0.05%，硫酸盐含量＜0.25%，表面电阻＜1*1013Ω，疏盐水性＞75min，悬垂性能＜90%，干态落絮≤4，5＜PH值＜8，耐破度＞130kpa,湿态耐破度＞90kpa，撕裂度（纵向＞5000mN，横向＞10000mN),断裂伸长率（纵向＞100%，横向＞100%），抗张强度（纵向≥1kN/m,横向≥0.65kN/m），湿态抗张强度（纵向≥0.75kN/m,横向≥0.5kN/m），静水压＞45cmH2O。 6.有蓝色、深绿色、浅绿色、粉红色、紫色、白色、黄色、蓝紫双色等8种颜色以上可供选择。 7.内袋包装为真空包装，并有合格标记，确保运输过程中不被污染。 8.可做双色交叉包装，正反面交叉能保证两张无纺布包装时正面朝外。 9.生产全流程可追溯，每张无纺布上印有生产批号或生产日期，或者等效二维码，以确保产品的有效期信息可查可追溯。 10.现成提供各尺寸各颜色无纺布样品，并留档。
2 | 一次性灭菌包装无纺布 | 60g 120cm*120cm | 张
3 | 一次性灭菌包装无纺布 | 60g 60cm*60cm | 张
4 | 一次性灭菌包装无纺布 | 60g 80cm*80cm | 张
合计单价金额（元）