## 办公家具（76项）
心功能科使用电池采购询价表
序号 | 产品名称 | 规格型号 | 单位 | 基本参数 | 单项报价 （元） | 备注
1 | 碱性电池 | 5# | 节 | 一、基本要求 1、产品适用范围：供设备运行使用 2、产品材质、结构与组成：干电池的组成成分：锌皮(铁皮)、碳棒、汞、硫酸化物、铜帽 3、其他需要说明的技术参数：电池容量2500mAH、持续放电时间≥360分钟、开路电压：1.595-1.643、负载电压：1.451-1.521、最大连续工作电流：600mA、电池重量：23.5g±0.5、工作温度：-40—70℃、电池尺寸：14.5*50.5mm 二、其他要求 1、电池在动态心电图机、动态血压仪设备运行时带电量应大于48小时。 2、电池供应在出厂日期起一年内的电池。 3、电池在本设备运行时出现电池电量不够的情况，赔付比例为1：2。 4、在供货期内，保障电池使用质量和售后保障。
2 | 碱性电池 | 7# | 节 | 一、基本要求 1、产品适用范围：供设备运行使用 2、产品材质、结构与组成：干电池的组成成分：锌皮(铁皮)、碳棒、汞、硫酸化物、铜帽 3、其他需要说明的技术参数：电池容量1300mAH、持续放电时间≥140分钟、开路电压：1.595-1.643、负载电压：1.451-1.521、最大连续工作电流：300mA、电池重量：11.5g±0.5、工作温度：-40—70℃、电池尺寸：10.5*44.5mm 二、其他要求 1、电池在动态心电图机、动态血压仪设备运行时带电量应大于48小时。 2、电池供应在出厂日期起一年内的电池。 3、电池在本设备运行时出现电池电量不够的情况，赔付比例为1：2 4、在供货期内，保障电池使用质量和售后保障。
合计单价金额（元）