## Sheet1
招标控制价与参数论证表
时间： 2025年 月 日
序号 | 产品名称 | 规格型号 | 数量 | 单位 | 基本参数 | 单价 （元） | 备注
1 | 一次性灭菌包装 无纺布 | 60g/㎡ 100cm*100cm | 1 | 张 | 1．产品为SMMMS五层纺粘、熔喷工艺结构，提供检测报告. 2. 符合GB19633标准需提供灭菌方式适应性报告，高温蒸汽灭菌、环氧乙烷灭菌、低温甲醛蒸汽灭菌、过氧化氢等离子灭菌。 3.需提供无毒性检验报告、皮肤致敏试验报告和皮肤刺激试验报告。 4.需提供每种灭菌方式灭菌后无菌存放期180天的报告。 5.物理和化学性能需符合YY0698-2标准的要求。医用灭菌无纺布应不褪色，氯化物含量＜0.05%，硫酸盐含量＜0.25%，表面电阻＜1*1013Ω，疏盐水性＞75min，悬垂性能＜90%，干态落絮≤4，5＜PH值＜8，耐破度＞130kpa,湿态耐破度＞90kpa，撕裂度（纵向＞5000mN，横向＞10000mN),断裂伸长率（纵向＞100%，横向＞100%），抗张强度（纵向≥1kN/m,横向≥0.65kN/m），湿态抗张强度（纵向≥0.75kN/m,横向≥0.5kN/m），静水压＞45cmH2O。 6.有蓝色、深绿色、浅绿色、粉红色、紫色、白色、黄色、蓝紫双色等8种颜色以上可供选择。 7.内袋包装为真空包装，并有合格标记，确保运输过程中不被污染。 8.可做双色交叉包装，正反面交叉能保证两张无纺布包装时正面朝外。 9.生产全流程可追溯，每张无纺布上印有生产批号或生产日期，或者等效二维码，以确保产品的有效期信息可查可追溯。 10.现成提供各尺寸各颜色无纺布样品，并留档。
2 | 一次性灭菌包装 无纺布 | 60g /㎡ 120cm*120cm | 1 | 张
3 | 一次性灭菌包装 无纺布 | 60g/㎡ 60cm*60cm | 1 | 张
4 | 一次性灭菌包装 无纺布 | 60g /㎡ 80cm*80cm | 1 | 张
5 | 包布 | 纱卡双层 60*60 | 1 | 条 | 纯棉绿纱卡，纱织密度20*20,108*58，耐氯漂染色100%纯棉
6 | 洞巾 | 纱卡 50cm*45cm | 1 | 条 | 纯棉绿纱卡，纱织密度20*20,108*58，耐氯漂染色100%纯棉
7 | 乳腺洞单 | 360*210 | 1 | 条 | 纯棉绿纱卡，纱织密度20*20,108*58，耐氯漂染色100%纯棉
8 | 胸洞单 | 350*220 | 1 | 条 | 纯棉绿纱卡，纱织密度20*20,108*58，耐氯漂染色100%纯棉
9 | 包布 | 纱卡 双层110cm*110cm | 1 | 条 | 纯棉绿纱卡，纱织密度20*20,108*58，耐氯漂染色100%纯棉
10 | 包布 | 纱卡双层 120cm120cm | 1 | 条 | 纯棉绿纱卡，纱织密度20*20,108*58，耐氯漂染色100%纯棉
11 | 包布 | 纱卡双层 90*90 | 1 | 条 | 纯棉绿纱卡，纱织密度20*20,108*58，耐氯漂染色100%纯棉
12 | 电切单 | 纱卡 210cm*180cm | 1 | 条 | 纯棉绿纱卡，纱织密度20*20,108*58，耐氯漂染色100%纯棉
13 | 腹洞单 | 纱卡 双层360cm*210cm | 1 | 条 | 纯棉绿纱卡，纱织密度20*20,108*58，耐氯漂染色100%纯棉
14 | 脑洞单 | 纱卡 双层340cm*220cm | 1 | 条 | 纯棉绿纱卡，纱织密度20*20,108*58，耐氯漂染色100%纯棉
15 | 台单 | 纱卡双层 250cm*150cm | 1 | 条 | 纯棉绿纱卡，纱织密度20*20,108*58，耐氯漂染色100%纯棉
16 | 治疗巾 | 纱卡单层 85cm*60cm | 1 | 条 | 纯棉绿纱卡，纱织密度20*20,108*58，耐氯漂染色100%纯棉
17 | 中单 | 纱卡单层 200cm*120cm | 1 | 条 | 纯棉绿纱卡，纱织密度20*20,108*58，耐氯漂染色100%纯棉
18 | 被套(手术室专用) | 涤棉240cm*160cm | 1 | 条 | 材质：涤棉，65%涤，35%棉，25*22.6
19 | 棉垫 | 纱布 80cm*50cm | 1 | 条 | 棉垫大80*50；棉垫小40*40 纱布，里层是防寒面，涤棉：50%纯棉，50%，里层含量同上
20 | 洗手衣裤 | 纱卡(大) | 1 | 条 | 纯棉绿纱卡，纱织密度20*16,128*60，耐氯漂染色100%纯棉（裤带易抽拉，缩水幅度小）
21 | 洗手衣裤 | 纱卡(小) | 1 | 条 | 纯棉绿纱卡，纱织密度20*16,128*60，耐氯漂染色100%纯棉（裤带易抽拉，缩水幅度小）
22 | 洗手衣裤 | 纱卡(中) | 1 | 条 | 纯棉绿纱卡，纱织密度20*16,128*60，耐氯漂染色100%纯棉（裤带易抽拉，缩水幅度小）
23 | 全棉活性手术帽 | 大 | 1 | 顶 | 100%纯棉纱卡布
24 | 约束带 | 30*14 | 1 | 个 | 100%纯棉纱卡布
25 | 约束带 | 90*15 | 1 | 个 | 100%纯棉纱卡布
26 | 棉垫 | 纱布(小) | 1 | 条 | 棉垫小40cm*40cm;里层是热熔面，50%，纯棉棉花，50%
27 | 棉垫 | 纱布(大) | 1 | 条 | 棉垫大80cm*50cm；里层是热熔面，50%，纯棉棉花，50%
28 | 手术衣 | 纱卡(大) | 1 | 件 | 纯棉绿纱卡，纱织密度20*20,108*58，耐氯漂染色100%纯棉
29 | 手术衣 | 纱卡(小) | 1 | 件 | 纯棉绿纱卡，纱织密度20*20,108*58，耐氯漂染色100%纯棉
30 | 手术衣 | 纱卡(中) | 1 | 件 | 纯棉绿纱卡，纱织密度20*20,108*58，耐氯漂染色100%纯棉
31 | 工勤人员工作服（冬） | M | 1 | 件 | 涤棉：65%涤，35%棉，纱织密度23*21,138*71
32 | 工勤人员工作服（冬） | L | 1 | 件 | 涤棉：65%涤，35%棉，纱织密度23*21,138*71
33 | 工勤人员工作服（冬） | XL | 1 | 件 | 涤棉：65%涤，35%棉，纱织密度23*21,138*71
34 | 工勤人员工作服（夏） | M | 1 | 件 | 涤棉：65%涤，35%棉，纱织密度21*21,101*58
35 | 工勤人员工作服（夏） | L | 1 | 件 | 涤棉：65%涤，35%棉，纱织密度21*21,101*58
36 | 工勤人员工作服（夏） | XL | 1 | 件 | 涤棉：65%涤，35%棉，纱织密度21*21,101*58
37 | 参观衣 | 大 | 1 | 件 | 涤棉：65%涤，35%棉，纱织密度23*21,138*71
38 | 长袖夹克 | 小 | 1 | 条 | 涤棉：65%涤，35%棉，纱织密度21*21,101*58
39 | 外出大褂 | / | 1 | 件 | 涤棉：65%涤，35%棉，纱织密度23*21,138*71
合计： | [5 empty] | 0 | 0