## Sheet2
药品药架、重型货架、地托盘参数
序号 | 药架名称 | 单位 | 规格型号 | 数量 | 产品图片 | 材质说明 | 备注说明
1 | 定制6层格挡5层托架（每层托盘采用左右围板高度300mm，实厚1.2mm倒圆弧工艺,角度为80度） | 组 | 单面高2000mm±50mm* 宽800mm±50mm* 深460mm±50mm | 24 |  | 外形尺寸：单面高2000mm±50mm*宽800mm±50mm*深460±50mmmm，立柱采用50*60矩形方管壁厚不小于1.5mm），托盘厚度不小于1.0mm，挂臂厚度不小于1.5mm，背板厚度不小于0.8mm 结构：5层托盘，背板结构为实芯钢板。每层托盘前端配置金属标签框为定制尺寸（850mm*480mm）。每层托盘左右围板高度不小于300mm，实厚不小于1.2mm。每层托盘可以平挂和倾斜17度±2度斜挂，每组立柱都采用PE胶垫做防护工艺，同时带有可调节升降组件。药架底层层板特质加厚（钢板厚度不小于3.0mm） 喷涂工艺：所有钢制部件须经陶化前处理，并经静电喷涂高温固化处理，采用环抱抗菌粉末喷涂，喷涂厚度卡尺测量不小于2mm。（供应商需提供具备 CMA 或 CNAS 资质的第三方检测报告，包含陶化膜厚度、盐雾测试、涂层附着力、粉末环保性及抗菌性能检测数据；同时提供粉末厂家出具的环保认证（如 RoHS 认证）及抗菌检测报告复印件（加盖厂家公章），报告出具时间距投标截止日不超过 12 个月。） | 标签规格：850mm*480mm
2 | 定制7层格挡6层托架（每层托盘采用左右围板高度180mm，实厚1.2mm倒圆弧工艺，角度80度） | 组 | 单面高2000mm±50mm* 宽800mm±50mm * 深460mm±50mm | 36 |  | 外形尺寸：单面高2000mm±50mm*宽800mm±50mm*深460±50mmmm，立柱采用50*60矩形方管壁厚不小于1.5mm），托盘厚度不小于1.0mm，挂臂厚度不小于1.5mm，背板厚度不小于0.8mm 结构：6层托盘，背板结构为实芯钢板。每层托盘前端配置金属标签框为定制尺寸（850mm*480mm）。每层托盘左右围板高度不小于180mm，实厚不小于1.2mm。每层托盘可以平挂和倾斜17度±2度斜挂，每组立柱都采用PE胶垫做防护工艺，同时带有可调节升降组件。药架底层层板特质加厚（钢板厚度不小于3.0mm） 喷涂工艺：所有钢制部件须经陶化前处理，并经静电喷涂高温固化处理，采用环抱抗菌粉末喷涂，喷涂厚度卡尺测量不小于2mm。要求带有检测证书，二维码可查验。（供应商需提供具备 CMA 或 CNAS 资质的第三方检测报告，包含陶化膜厚度、盐雾测试、涂层附着力、粉末环保性及抗菌性能检测数据；同时提供粉末厂家出具的环保认证（如 RoHS 认证）及抗菌检测报告复印件（加盖厂家公章），报告出具时间距投标截止日不超过 12 个月。） | 标签规格：850mm*480mm
3 | 重型4层货架 | 组 | 长2600mm**宽600mm*高2000mm | 6 |  | 钢制立柱采用80mm*60mm的一次成型实芯钢柱，壁厚要求2.0mm厚度，牢固可靠，耐久防锈，光洁度高，外形美观； 可任意转动取药，存放药量大，可充分利用空间， 层板数不小于4层每层承重板采用宝钢优质冷轧板不小于2.0mm厚，表面静电喷塑，颜色任意选择，耐用性强。层板采用下折工艺，高度40mm±5mm，层距：可任意调节，可调式调节脚，使药架放置平稳。
4 | 九脚PE地垫托盘 | 个 | 长1200mm*宽800mm*高150mm | 20 |  | 采用PE工程塑料材质一次成型，动态额定承重≥500公斤，背面采用X加强筋工艺设计，采用九个脚托只层托盘承重面，须通过SCS测试检测，需提供由具备 CMA 或 CNAS 资质的第三方检测机构 出具的 SCS 测试检测报告，报告需明确标注检测依据（含本参数引用的国家 / 行业标准编号）、检测项目、实测数据、合格结论。报告出具时间距投标截止日不超过 12 个月，需附检测机构的 CMA/CNAS 资质证书复印件（加盖检测机构公章），且资质认可范围需包含 “塑料制品安全检测”“微生物检测” 等相关项目。 采用叉车插搬移位，不损坏接触面。插搬结构设计：托盘需预留适配叉车的专用插入口，插入口数量≥4 个（两侧及前后方向各 2 个），插入口尺寸需满足常规叉车货叉规格（宽度≥120mm、深度≥500mm、高度≥80mm），货叉插入后与托盘接触面积≥60cm²，避免局部受力过大导致损坏。 接触面防护性能：托盘插入口内侧及底部受力接触面需采用加强结构设计（如增设厚度≥10mm 的加强筋、镶嵌高强度 PE 耐磨条），耐磨条硬度≥ Shore D 65；经 1000 次叉车插搬测试（货叉插入深度 500mm、满载 150kg 动态承重）后，接触面无开裂、凹陷、磨损（磨损量≤1mm），且托盘整体结构无变形（变形量≤2%），不出现因插搬导致的接触面损坏或功能失效。