## 报价说明
合同价格说明
1. 电缆及元器件按招标人及国家相关技术标准暂由乙方采购。
2. 如市场价格有较大波动或国家政策调整，新开工的项目仅对电缆价格作相应调整 （铜价/铝价±10%以内双方均不做调整，电缆价格对应基准铜价为1#电解铜72805元/吨，A00铝价19340元/吨为准，调价以上海有色网首页（http://www.smm.cn/)1#电解铜和A00铝价格进行调整，调价公式为：电缆结算价=投标中标价±（下单当期铜 价或铝价-基准铜 价或铝价*1.1）*8.9（铝为2.7）*标称截面积/1000000；
3. 工程量按实计算，如遇本报价清单无此项目价格，按当地信息价(优先)或定额,没有的按原清单同类项目重新换算组价(优先)或按市场价(需核定)报甲方及时代业主审核同意后，并入工程结算。
4、电缆、箱变按招标人及国家标准由乙方采购，采购的品牌应取得当地供电公司及业主认可同意。

## 重卡低压标准清单
时代骐骥重卡换电站基建及电力工程工程量清单（低压工程） | [11 empty] | 项目3 | 项目4 | 项目5 | 项目6
序号 | 分部工程 | 规格型号及特征参数 | 工作内容 | 实际报价品牌 | 计量单位 | 工程量 | 主材费 | 人工费 | 综合单价 | 合计 | 备注 | 主要施工项及工程量 | 主要施工项及工程量 | 主要施工项及工程量 | 主要施工项及工程量
| 电气部分 | [8 empty] | 849529.6362
1 | 电缆 ZC-YJLHV22-3*240+2*120 | 1.名称:电力电缆 2.规格:ZC-YJLHV22-3*240+2*120 3.材质:铝合金 4.敷设方式、部位:详设计 | 该单项根据场站实际设备分布，调整工程量清单 1、开盘、检查、架线盘、敷设、锯断、排列、整理、固定、配合试验、收盘、临时封头、挂牌、防火封堵、电缆敷设设施安装及拆除、绝缘电阻测试等（需出具测试报告）、标签制作、对应开关标签标识 2、完成电力电缆敷设的其他一切相关工程内容及材料费用 |  | m | 708 | 102 | 28 | 130 | 92040 |  |  |  |  | 708
2 | 电缆 ZC-YJLHV22-3*95+2*50 | 1.名称:电力电缆 2.规格:ZC-YJLHV22-3*95+2*50 3.材质:铝合金 4.敷设方式、部位:详设计 | 该单项根据场站实际设备分布，调整工程量清单 1、开盘、检查、架线盘、敷设、锯断、排列、整理、固定、配合试验、收盘、临时封头、挂牌、防火封堵、电缆敷设设施安装及拆除、绝缘电阻测试等（需出具测试报告）、标签制作、对应开关标签标识 2、完成电力电缆敷设的其他一切相关工程内容及材料费用 |  | m | 65 | 55 | 16 | 71 | 4615 |  |  |  |  | 65
3 | 电缆 ZCYJV22-5*6 | 1.名称:电力电缆 2.规格: ZCYJV22-5*6 3.敷设方式、部位:详设计 | 该单项根据场站实际设备分布，调整工程量清单 1、开盘、检查、架线盘、敷设、锯断、排列、整理、固定、配合试验、收盘、临时封头、挂牌、防火封堵、电缆敷设设施安装及拆除、绝缘电阻测试等（需出具测试报告）、标签制作、对应开关标签标识 2、完成电力电缆敷设的其他一切相关工程内容及材料费用 |  | m | 58 | 23.74 | 10 | 33.74 | 1956.92 |  |  |  |  | 58
4 | 电缆 ZCYJV22-5*10 | 1.名称:电力电缆 2.规格: ZCYJV22-5*10 3.敷设方式、部位:详设计 | 该单项根据场站实际设备分布，调整工程量清单 1、开盘、检查、架线盘、敷设、锯断、排列、整理、固定、配合试验、收盘、临时封头、挂牌、防火封堵、电缆敷设设施安装及拆除、绝缘电阻测试等（需出具测试报告）、标签制作、对应开关标签标识 2、完成电力电缆敷设的其他一切相关工程内容及材料费用 |  | m | 210 | 42.33 | 10 | 52.33 | 10989.3 |  |  |  |  | 210
5 | 电缆YJV-3*6 | 1.名称:电力电缆 2.规格:YJV-3*6 3.敷设方式、部位:详设计 | 该单项根据场站实际设备分布，调整工程量清单 1、开盘、检查、架线盘、敷设、锯断、排列、整理、固定、配合试验、收盘、临时封头、挂牌、防火封堵、电缆敷设设施安装及拆除、绝缘电阻测试等（需出具测试报告）、标签制作、对应开关标签标识 2、完成电力电缆敷设的其他一切相关工程内容及材料费用 |  | m | 171 | 12.53 | 10 | 22.53 | 3852.63 |  |  |  |  | 171
6 | 电缆终端头 | 1.名称:电缆终端头 2.规格:(截面mm2以内) 240 | 包含电缆中间（终端）头制作、安装 |  | 个 | 48 | 130 | 100 | 230 | 11040 |  |  |  |  | 48
7 | 电缆终端头 | 1.名称:电缆终端头 2.规格:(截面mm2以内) 50 | 包含电缆中间（终端）头制作、安装 |  | 个 | 4 | 60 | 50 | 110 | 440 |  |  |  |  | 4
8 | 电缆保护管 SC DN50 | 1.名称:电缆保护管 2.规格:SC DN50 3.敷设方式:详设计 | 1、管道安装 2、综合考虑土方开挖回填 3、完成管道安装的其他一切相关工程内容及材料费用 |  | m | 325.16 | 25 | 15 | 40 | 13006.4 |  |  |  |  | 325.16
9 | 电缆保护管 SC DN25 | 1.名称:电缆保护管 2.规格:SC DN25 3.敷设方式:详设计 | 1、管道安装 2、综合考虑土方开挖回填 3、完成管道安装的其他一切相关工程内容及材料费用 |  | m | 57.58 | 12 | 10 | 22 | 1266.76 |  |  |  |  | 57.58
10 | 道闸 | 1.类型:道闸 2.规格、型号:长8m 3.其他:满足甲方选型需求 | 道闸采购、运输、安装、测试等 |  | 套 | 2 | 12000 | 1000 | 13000 | 26000 |  | 2 | 2 | 2 | 2
11 | 路灯 | 1.名称:路灯 2.规格:700*285*70mm,150W 3.灯杆材质、规格:镀锌锥杆口径60-130,8m高，上白下蓝 | 路灯采购、运输、安装、测试等 |  | 套 | 11 | 800 | 300 | 1100 | 12100 |  | 12 | 12 | 2 | 11
12 | 砖砌电缆沟 | 1.断面尺寸:1500*800 2.基础、垫层：材料品种、厚度:150mmC20混凝土垫层 3.沟身材料:M7.5水泥砂浆，MU10砖 4.沟内壁防护材料:20mm厚1：2.5水泥砂浆 5.盖板材质、规格:1200*500*50 6.工作内容:满足设计要求的所有工作内容 | 该单项根据场站实际设备分布，调整工程量清单。根据箱变的配置做通道相应的整合、含管沟开挖、回填、制作等 |  | m | 25.4 | 600 | 300 | 900 | 22860 |  |  |  |  | 25.4
13 | 800x400砖砌电缆浅沟 | 1.名称：800x400砖砌电缆浅沟 2.具体做法详设计，含盖板安装 3.其他：满足设计及规范要求 | 该单项根据场站实际设备分布，调整工程量清单。根据箱变的配置做通道相应的整合、含管沟开挖、回填、制作等 |  | m | 40 | 300 | 200 | 500 | 20000 |  | 40 | 28
14 | 1000x800砖砌电缆浅沟 | 1.名称：1000x800砖砌电缆浅沟 2.具体做法详设计，含盖板安装 3.其他：满足设计及规范要求 | 该单项根据场站实际设备分布，调整工程量清单。根据箱变的配置做通道相应的整合、含管沟开挖、回填、制作等 |  | m | 42 | 500 | 230 | 730 | 30660 |  | 42 | 50
15 | 接地母线50*6 | 1.名称:接地母线 2.规格:50*6 | 1.接地母线制作、安装、补刷(喷)油溶，与换电站设备有效焊接 2.完成接地母线安装的其他一切相关工程内容及材料费用 |  | m | 100 | 20 | 6 | 26 | 2600 |  | 194.4 | 192.5 | 485.76 | 100
16 | 接地母线40*4 | 1.名称:接地母线 2.规格:40*4 | 1.接地母线制作、安装、补刷(喷)油溶，与换电站设备有效焊接 2.完成接地母线安装的其他一切相关工程内容及材料费用 |  | m | 80 | 16 | 5 | 21 | 1680 |  |  |  | 57.09 | 80
17 | 接地极 | 1.名称:接地极 2.材质:热镀锌角钢 3.规格:50*5 | 1.接地极制作、安装 2.完成接地极的其他一切相关工程内容及材料费用 |  | 根 | 19 | 70 | 10 | 80 | 1520 |  | 12 | 12 | 6 | 19
18 | 路灯基础 | 1.混凝土种类:商品砼 2.混凝土强度等级:C25 | 1.混凝土制作、运输、支模、浇筑、养护，混凝土种类综合考虑 2.满足设计图纸要求及相关规范、技术要求的一切工作 |  | m3 | 63.36 | 400 | 60 | 460 | 29145.6 |  | 63.36 | 63.36 | 10.56 | 58.08
19 | 铁构件制作、安装 | 1.名称:路灯铁构件 2.材质:详设计 3.规格:详设计 | 包含铁件采购、制作、运输、安装、加工等 |  | kg | 50 | 40 | 20 | 60 | 3000
20 | 电缆标识桩 | 1.名称:电缆标识桩 2.其他:详设计 | 电缆标识桩的制作及安装，含相关安装主材、辅材、人工 |  | 根 | 6 | 42 | 10 | 52 | 312
21 | 电缆保护管铺砂、盖保护板(砖） | 1.种类:电缆保护管铺砂、盖保护板(砖） 2.其他:各种规格综合考虑 | 完成铺砂和保护盖板工程相关的一切工作 |  | m | 100 | 15 | 20 | 35 | 3500
22 | 电力电缆 ZCYJV22-1-3x150+2x70 | 1.名称：电力电缆 2.型号规格：ZCYJV22-1-3x150+2x70 3.敷设方式、部位：综合 4.电压等级（kV）：1kv 5.地形：以现场为准 6.其他：满足设计及规范要求 | 该单项根据场站实际设备分布，调整工程量清单 1、开盘、检查、架线盘、敷设、锯断、排列、整理、固定、配合试验、收盘、临时封头、挂牌、防火封堵、电缆敷设设施安装及拆除、绝缘电阻测试等（需出具测试报告）、标签制作、对应开关标签标识 2、完成电力电缆敷设的其他一切相关工程内容及材料费用 |  | m | 708 | 406.28 | 25 | 431.28 | 305346.24 |  | 982 | 1438.28 | 851.93
23 | 电力电缆 ZCYJV22-1-3x120+2x50 | 1.名称：电力电缆 2.型号规格：ZCYJV22-1-3x120+2x50 3.敷设方式、部位：综合 4.电压等级（kV）：1kv 5.地形：以现场为准 6.其他：满足设计及规范要求 | 该单项根据场站实际设备分布，调整工程量清单 1、开盘、检查、架线盘、敷设、锯断、排列、整理、固定、配合试验、收盘、临时封头、挂牌、防火封堵、电缆敷设设施安装及拆除、绝缘电阻测试等（需出具测试报告）、标签制作、对应开关标签标识 2、完成电力电缆敷设的其他一切相关工程内容及材料费用 |  | m | 10 | 352.6 | 22 | 374.6 | 3746 |  | 62 | 68 | 45.63
24 | 电力电缆 ZCYJV22-1-5x16 | 1.名称：电力电缆 2.型号规格：ZCYJV22-1-5x16 3.敷设方式、部位：综合 4.电压等级（kV）：1kv 5.地形：以现场为准 6.其他：满足设计及规范要求 | 该单项根据场站实际设备分布，调整工程量清单 1、开盘、检查、架线盘、敷设、锯断、排列、整理、固定、配合试验、收盘、临时封头、挂牌、防火封堵、电缆敷设设施安装及拆除、绝缘电阻测试等（需出具测试报告）、标签制作、对应开关标签标识 2、完成电力电缆敷设的其他一切相关工程内容及材料费用 |  | m | 10 | 70.18 | 8 | 78.18 | 781.8 |  | 55 | 58 | 70.15
25 | 电力电缆 YJV-1-3x4 | 1.名称：电力电缆 2.型号规格：YJV-1-3x4 3.敷设方式、部位：综合 4.电压等级（kV）：1kv 5.地形：以现场为准 6.其他：满足设计及规范要求 | 该单项根据场站实际设备分布，调整工程量清单 1、开盘、检查、架线盘、敷设、锯断、排列、整理、固定、配合试验、收盘、临时封头、挂牌、防火封堵、电缆敷设设施安装及拆除、绝缘电阻测试等（需出具测试报告）、标签制作、对应开关标签标识 2、完成电力电缆敷设的其他一切相关工程内容及材料费用 |  | m | 374.18 | 9.24 | 10 | 19.24 | 7199.2232
26 | 电力电缆 | 1.名称:电力电缆 2.规格:ZR-VV-3*2.5 3.材质:铜芯 4.敷设方式、部位:埋地穿管 5.电压等级(kV):1 | 该单项根据场站实际设备分布，调整工程量清单 1、开盘、检查、架线盘、敷设、锯断、排列、整理、固定、配合试验、收盘、临时封头、挂牌、防火封堵、电缆敷设设施安装及拆除、绝缘电阻测试等（需出具测试报告）、标签制作、对应开关标签标识 2、完成电力电缆敷设的其他一切相关工程内容及材料费用 |  | m | 205.47 | 6.3 | 8 | 14.3 | 2938.221
27 | 控制电缆 | 1.名称:控制电缆 2.规格:ZR-KVVP-3*2.5 3.材质:铜芯 4.敷设方式、部位:埋地穿管 | 该单项根据场站实际设备分布，调整工程量清单 1、开盘、检查、架线盘、敷设、锯断、排列、整理、固定、配合试验、收盘、临时封头、挂牌、防火封堵、电缆敷设设施安装及拆除、绝缘电阻测试等（需出具测试报告）、标签制作、对应开关标签标识 2、完成电力电缆敷设的其他一切相关工程内容及材料费用 |  | m | 35 | 10.79 | 8 | 18.79 | 657.65
28 | 控制电缆 | 1.名称:控制电缆 2.规格:ZC-RVSP-3*1.0 3.材质:铜芯 4.敷设方式、部位:埋地穿管 | 该单项根据场站实际设备分布，调整工程量清单 1、开盘、检查、架线盘、敷设、锯断、排列、整理、固定、配合试验、收盘、临时封头、挂牌、防火封堵、电缆敷设设施安装及拆除、绝缘电阻测试等（需出具测试报告）、标签制作、对应开关标签标识 2、完成电力电缆敷设的其他一切相关工程内容及材料费用 |  | m | 35 | 6.14 | 8 | 14.14 | 494.9
29 | 1kV电力电缆终端头制作安装 ≤10 | 1.名称：1kV电力电缆热缩式终端头制作安装 ≤10 2.规格：3芯 ≤10 3.类型：综合 4.电压等级（kV）：1kV | 包含电缆中间（终端）头制作、安装 |  | 个 | 24 | 30 | 50 | 80 | 1920
30 | 1kV电力电缆终端头制作安装 ≤16 | 1.名称：1kV电力电缆热缩式终端头制作安装 ≤150 2.规格：5芯 ≤16 3.类型：综合 4.电压等级（kV）：1kV | 包含电缆中间（终端）头制作、安装 |  | 个 | 2 | 35 | 50 | 85 | 170
31 | 1kV电力电缆终端头制作安装 ≤120 | 1.名称：1kV电力电缆热缩式终端头制作安装 ≤120 2.规格：5芯 ≤120 3.类型：综合 4.电压等级（kV）：1kV | 包含电缆中间（终端）头制作、安装 |  | 个 | 4 | 100 | 165 | 265 | 1060
32 | 1kV电力电缆终端头制作安装 ≤150 | 1.名称：1kV电力电缆热缩式终端头制作安装 ≤150 2.规格：5芯 ≤150 3.类型：综合 4.电压等级（kV）：1kV | 包含电缆中间（终端）头制作、安装 |  | 个 | 68 | 120 | 180 | 300 | 20400
33 | 电缆标识砖 | 1.名称：电缆标识砖 2.位于人行道等地段的电缆通道标识使用水泥预制的标识砖,水泥砂浆标号要求为C30#,砖体尺寸为:250mmx250mm,厚40mm。砖体使用桔红色颜料与水、水泥、砂混合后预制,保证整个砖体为桔红色。表面字体和图形均为凹陷形式,不再设置防滑条纹。砖体表面及四周应平整,不得有变形和缺口等缺陷。安装时用C25#水泥砂浆砌筑于下方垫层上,表面应与周围地面保持平整,四周缝隙应均衡且用水泥砂浆填充 | 井盖采购、制作、安装等 |  | 套 | 5 | 25 | 2 | 27 | 135
34 | 柴油发电机及临时电缆租赁租赁 | 换电站调试临时供电，柴油发电机可提供用电功率≥200KW，含发电机至充电机连接电缆租赁（含3根临时站控电缆ZC-YJLHV22-3*95+2*50租赁每根长度约20米） | 含柴油发电机租赁、运输、撤场、安装，电缆敷设、安装、标签、开关，测试等与完成临时电源相关的工作 |  | 天 | 10 | 5000 | 2000 | 7000 | 70000
弱电部分
35 | 网络摄像机 | 1.类型:网络摄像机 2.规格、型号:400万像素1/3英寸CMOS图像传感器 3.其他:含电源 | 摄像机采购、运输、安装、测试、系统升级等 |  | 台 | 7 | 550 | 100 | 650 | 4550
36 | UTP5E | 1.名称:超五类网线 2.线缆对数:UTP5E 3.敷设方式:穿管敷设 | 电缆敷设、标识、调试、接头制作 |  | m | 1009.94 | 5 | 2 | 7 | 7069.58
37 | 配线 | 1.名称:配线 2.配线形式:穿管敷设 3.规格:RVV-2*1 | 电缆敷设、标识、调试、接头制作 |  | m | 1009.94 | 2.8 | 2 | 4.8 | 4847.712
38 | 线缆保护管SC DN40 | 1.名称:线缆保护管 2.规格:SC DN40 3.敷设方式:详设计 | 1、管道安装 2、综合考虑土方开挖回填 3、完成管道安装的其他一切相关工程内容及材料费用 |  | m | 1009.94 | 20 | 10 | 30 | 30298.2
39 | 室外监控与原监控系统兼容并入 | 1.室外监控与原监控系统兼容并入 | 系统兼容、升级、调试 |  | 项 | 1 | 500 | 2000 | 2500 | 2500
40 | 安全防范分系统调试 | 1.名称:室外监控调试 | 系统调试等 |  | 系统 | 1 | 0 | 1000 | 1000 | 1000
41 | 配电箱 | 1.名称:室外照明配电箱 2.型号:不锈钢材质、防护等级IP65，提供照明（时控）、监控、场站临时电源 | 配电箱采购、运输、安装、测试等 |  | 台 | 1 | 2000 | 150 | 2150 | 2150
管沟土方
42 | 挖基坑土、石方 | 1.类别：各种类别的土方或石方等综合考虑，包含软弱土、腐植土、膨胀土、地表土及耕作土、建渣垃圾、植被、地下的树根等,不含淤泥 2.挖土部位、深度、方式：综合考虑 3.修整边坡、人工捡底、基底夯实及基础钎探等费用综合考虑到单价中，不再单独计算 4.因工作面和放坡增加的工程量并入清单工程量中 5.场内运输方式、距离、堆置：投标人根据招标文件及招标人要求综合考虑 6.开挖后对周边管线、建筑物、道路的监测及维护费用综合考虑在本综合单价中 7.其他：满足设计、相关图集、标准、技术规范及施工验收规范要求 | 1.土石方开挖（综合考虑土质、深度、开挖方式）、回填、外运、运距综合考虑 2.场地平整、排除地下障碍物、工作面内排水 3.满足设计图纸要求及相关规范、技术要求的一切内容。 |  | m3 | 670.79 | 0 | 30 | 30 | 20123.7
43 | 回填方 | 1.密实度要求:满足设计要求 2.填方材料品种:原土 3.填方粒径要求:满足设计要求 4.填方来源、运距:场内综合考虑 | 包含现场取料铺设、基坑回填、管沟回填、夯实等，回填料利用原场地开挖弃土，特殊情况采用级配砂石回填，报价综合考虑 |  | m3 | 670.79 | 0 | 40 | 40 | 26831.6
44 | 管道包封 | 1.C30混凝土包封，400mm厚，500mm宽 | 包含所有相关主材、辅材、人工费用 |  | m3 | 11.71 | 360 | 60 | 420 | 4918.2
45 | 电缆保护管 | 1.名称:电缆保护管 2.材质:MPP DN100 3.敷设方式:埋地 | 1、管道安装 2、综合考虑土方开挖回填 3、完成管道安装的其他一切相关工程内容及材料费用 |  | m | 447 | 65 | 10 | 75 | 33525
46 | 电缆保护管 | 1.名称:电缆保护管 2.材质:MPP DN50 3.敷设方式:埋地 | 1、管道安装 2、综合考虑土方开挖回填 3、完成管道安装的其他一切相关工程内容及材料费用 |  | m | 12.4 | 45 | 10 | 55 | 682
47 | 电缆保护管 | 1.名称:电缆保护管 2.材质:MPP DN40 3.敷设方式:埋地 | 1、管道安装 2、综合考虑土方开挖回填 3、完成管道安装的其他一切相关工程内容及材料费用 |  | m | 80 | 35 | 10 | 45 | 3600
| 土建部分 | [8 empty] | 2478775.83
换电站基础
48 | 挖基坑土、石方 | 1.类别：各种类别的土方或石方等综合考虑，包含软弱土、腐植土、膨胀土、地表土及耕作土、建渣垃圾、植被、地下的树根等,不含淤泥 2.挖土部位、深度、方式：综合考虑 3.修整边坡、人工捡底、基底夯实及基础钎探等费用综合考虑到单价中，不再单独计算 4.因工作面和放坡增加的工程量并入清单工程量中 5.场内运输方式、距离、堆置：投标人根据招标文件及招标人要求综合考虑 6.开挖后对周边管线、建筑物、道路的监测及维护费用综合考虑在本综合单价中 7.其他：满足设计、相关图集、标准、技术规范及施工验收规范要求 | 1.土石方开挖（综合考虑土质、深度、开挖方式）、回填、外运、运距综合考虑 2.场地平整、排除地下障碍物、工作面内排水 3.满足设计图纸要求及相关规范、技术要求的一切内容。 |  | m3 | 302.15 | 0 | 30 | 30 | 9064.5 |  | 308.94 | 308.94 | 306.83 | 302.15
49 | 回填方 | 1.密实度要求:满足设计要求 2.填方材料品种:原土 3.填方粒径要求:满足设计要求 4.填方来源、运距:场内综合考虑 | 包含现场取料铺设、基坑回填、管沟回填、夯实等，回填料利用原场地开挖弃土，特殊情况采用级配砂石回填，报价综合考虑 |  | m3 | 25 | 0 | 40 | 40 | 1000 |  | 30.89 | 30.89 | 92.82 | 25
50 | 余方弃置 | 1.废弃料品种：多余的弃土石方以及不合格土、建渣等 2.堆场及运距：土石方堆场、场外运输、渣土处置等所需费用（外弃场地必须满足当地相关行政主管部门的要求）由投标人自行考虑在报价中 3.土方外运满足德阳市市相关要求并包含各种费用 4.自行考虑土石方堆场及外运补贴费用，结算不调整 | 包括但不限于装车、外运、弃土费，运距综合考虑 |  | m3 | 277.15 | 0 | 100 | 100 | 27715 |  | 278.04 | 278.04 | 342.8 | 277.15
51 | C15垫层 | 1.材料品种、规格:C15商品砼 2.厚度:100mm | 1、模板制作、安装、拆除、整理堆放、场内外运输，模板支撑、维护、清理模板粘结物及模内杂物、刷隔离剂等等 |  | m3 | 23.8 | 350 | 50 | 400 | 9520 |  | 28.3 | 28.3 | 23.36 | 23.8
52 | C30换电站基础 | 1.混凝土强度等级：C30商品混凝土 2.其他：满足设计、相关图集、标准、技术规范及施工验收规范要求 | 含换地站基础坡道 含土方开挖、土方回填、土方外运、基础垫层、模板制作、基础浇筑、墙面一般抹灰、墙面涂膜防水、沟盖板、井盖板、铸铁盖板、电缆管预埋、钢筋制作、围栏、接地母线、接地极制作、预埋钢板、防滑板、刷漆等 |  | m3 | 169.12 | 460 | 100 | 560 | 94707.2 |  | 154.77 | 154.77 | 172.29 | 169.12
53 | 现浇构件钢筋 | 1.钢筋种类、规格：HRB400 直径φ14 2.钢筋的除锈、连接方式、搭接综合考虑，费用包括在综合单价内 3.钢筋连接方式无论采用绑扎、焊接、机械连接、套筒连接等按规范要求实施，其费用包括在综合单价中 4.综合考虑埋设的方式,无论采用预留或其他方式施工，其所有费用均包括在所报综合单价中不再另行计取 5.弧形构件钢筋综合考虑，进入综合单价中 6.其他：满足设计、相关图集、标准、技术规范及施工验收规范要求 | 包含钢筋采购、制作、运输、安装、焊接、加工等 |  | t | 10.15 | 3800 | 1200 | 5000 | 50750 |  | 9.29 | 9.29 | 14.22 | 10.15
54 | 钢板止水带 | 1.材料种类:钢板止水带 2.材料规格:详设计 | 安装、固定、测试、检修等 |  | m | 32.1 | 4 | 30 | 34 | 1091.4 |  | 30.11 | 30.11 | 31 | 32.1
55 | 预埋铁件 | 1.材料种类:预埋铁件 2.材料规格:详设计 | 包含铁件采购、制作、运输、安装、焊接、加工等 |  | t | 1.928 | 4000 | 5000 | 9000 | 17352 |  | 5.578 | 5.578 | 7.791 | 1.928
56 | 墙面一般抹灰 | 1.墙体类型:基础内外壁、基础底板 2.底层厚度、砂浆配合比:20mm厚1:2.5水泥砂浆(掺3%防水剂) | 包含墙面一般抹灰所需的相关一切工作内容 |  | m2 | 222.07 | 10 | 20 | 30 | 6662.1
57 | 墙面涂膜防水 |  | 防水制作、检验、测试等 |  | m2 | 83.35 | 15 | 20 | 35 | 2917.25
58 | 低压电缆井2500*2500*1000 | 1.垫层、基础材质及厚度:100mm厚混凝土垫层 2.混凝土强度等级:C15 3.盖板材质、规格:φ700 | 该单项根据场站实际设备分布，调整工程量清单。电缆井尺寸可根据现场情况调整、含垫层铺筑、模板制作、安装、拆除、混凝土拌和、运输、浇筑、养护、砌筑、勾缝、抹面、井圈、井盖安装、盖板安装、踏步安装、防水、止水等其他一切相关工程内容及材料费用 |  | 座 | 2 | 2500 | 2500 | 5000 | 10000
59 | 预埋电缆管 | 1.基础预埋穿线管DN50 | 1、管道安装 2、综合考虑土方开挖回填 3、完成管道安装的其他一切相关工程内容及材料费用 |  | 根 | 2 | 10 | 10 | 20 | 40
60 | 接地母线 | 1.名称:接地扁铁 2.材质:热镀锌扁钢 3.规格:-50*5 4.安装部位:埋地 | 1.接地母线制作、安装、补刷(喷)油溶，与换电站设备有效焊接 2.完成接地母线安装的其他一切相关工程内容及材料费用 |  | m | 60 | 20 | 6 | 26 | 1560
61 | 接地极 | 1.名称:接地极 2.材质:镀锌角钢 3.规格:60*6*2500 | 1.接地极制作、安装 2.完成接地极的其他一切相关工程内容及材料费用 |  | 根 | 8 | 55 | 10 | 65 | 520
| 洗轮机基础 | [7 empty] | 0 | 0
62 | 挖基坑土、石方 | 1.类别：各种类别的土方或石方等综合考虑，包含软弱土、腐植土、膨胀土、地表土及耕作土、建渣垃圾、植被、地下的树根等,不含淤泥 2.挖土部位、深度、方式：综合考虑 3.修整边坡、人工捡底、基底夯实及基础钎探等费用综合考虑到单价中，不再单独计算 4.因工作面和放坡增加的工程量并入清单工程量中 5.场内运输方式、距离、堆置：投标人根据招标文件及招标人要求综合考虑 6.开挖后对周边管线、建筑物、道路的监测及维护费用综合考虑在本综合单价中 7.其他：满足设计、相关图集、标准、技术规范及施工验收规范要求 | 1.土石方开挖（综合考虑土质、深度、开挖方式）、回填、外运、运距综合考虑 2.场地平整、排除地下障碍物、工作面内排水 3.满足设计图纸要求及相关规范、技术要求的一切内容。 |  | m3 | 160.36 | 0 | 30 | 30 | 4810.8 |  | 160.36 | 160.36 |  | 160.36
63 | 回填方 | 1.密实度要求:满足设计要求 2.填方材料品种:原土 3.填方粒径要求:满足设计要求 4.填方来源、运距:场内综合考虑 | 包含现场取料铺设、基坑回填、管沟回填、夯实等，回填料利用原场地开挖弃土，特殊情况采用级配砂石回填，报价综合考虑 |  | m3 | 33.92 | 0 | 40 | 40 | 1356.8 |  | 33.92 | 33.92 |  | 33.92
64 | 余方弃置 | 1.废弃料品种：多余的弃土石方以及不合格土、建渣等 2.堆场及运距：土石方堆场、场外运输、渣土处置等所需费用（外弃场地必须满足当地相关行政主管部门的要求）由投标人自行考虑在报价中 3.土方外运满足德阳市相关要求并包含各种费用 4.自行考虑土石方堆场及外运补贴费用，结算不调整 | 包括但不限于装车、外运、弃土费，运距综合考虑 |  | m3 | 126.44 | 0 | 100 | 100 | 12644 |  | 126.44 | 126.44 |  | 126.44
65 | C15垫层 | 1.材料品种、规格:C15商品砼 2.厚度:100mm | 1、模板制作、安装、拆除、整理堆放、场内外运输，模板支撑、维护、清理模板粘结物及模内杂物、刷隔离剂等等 |  | m3 | 6.1 | 350 | 50 | 400 | 2440 |  | 6.1 | 6.1 |  | 6.1
66 | C30洗轮机基础 | 1.混凝土强度等级：C30商品混凝土 2.其他：满足设计、相关图集、标准、技术规范及施工验收规范要求 | 1、混凝土制作、运输、支模、浇筑、养护，混凝土种类综合考虑 2、满足设计图纸要求及相关规范、技术要求的一切工作 |  | m3 | 57.77 | 460 | 100 | 560 | 32351.2 |  | 57.77 | 57.77 |  | 57.77
67 | 现浇构件钢筋 | 1.钢筋种类、规格：HRB400 直径φ14 2.钢筋的除锈、连接方式、搭接综合考虑，费用包括在综合单价内 3.钢筋连接方式无论采用绑扎、焊接、机械连接、套筒连接等按规范要求实施，其费用包括在综合单价中 4.综合考虑埋设的方式,无论采用预留或其他方式施工，其所有费用均包括在所报综合单价中不再另行计取 5.弧形构件钢筋综合考虑，进入综合单价中 6.其他：满足设计、相关图集、标准、技术规范及施工验收规范要求 | 包含铁件采购、制作、运输、安装、焊接、加工等 |  | t | 2.495 | 4000 | 1200 | 5200 | 12974 |  | 2.495 | 2.495 |  | 2.495
68 | C20细石砼保护层 | 1.材料品种、规格:C20细石砼 2.厚度:50mm | 1、混凝土制作、运输、支模、浇筑、养护，混凝土种类综合考虑 2、满足设计图纸要求及相关规范、技术要求的一切工作 |  | m3 | 5.21 | 340 | 50 | 390 | 2031.9 |  | 5.21 | 5.21 |  | 5.21
69 | 1:2水泥砂浆找平层 | 1.找平层厚度、砂浆配合比:20mm厚1:2水泥砂浆找平 | 水泥砂浆制作、找平、养护 |  | m2 | 104.29 | 5 | 10 | 15 | 1564.35 |  | 104.29 | 104.29 |  | 104.29
70 | SBS改性沥青防水卷材 | 1.工艺要求:热熔 2.材料品种、规格:4.0SBS改性沥青防水卷材 | 包含制作、施工、检验等 |  | m2 | 104.29 | 35 | 15 | 50 | 5214.5 |  | 104.29 | 104.29 |  | 104.29
71 | 纸胎油毡隔离保护层 | 1.材料:纸胎油毡 2.厚度:按设计及规范要求 3.层数:按设计及规范要求 4.对象:洗轮机基础 | 包含制作、施工、检验等 |  | m2 | 104.29 | 20 | 10 | 30 | 3128.7 |  | 104.29 | 104.29 |  | 104.29
72 | 金属防护围栏 | 1.材料：H=1072金属围栏，防护栏需有发光标识 2.具体规格：详设计，预埋件包含在综合单价中 3.其他：满足设计、相关图集、标准、技术规范及施工验收规范要求 | 1.制作放线、划线、截料、平直、钻孔、拼装、焊接、成品矫正、抛光处理、除锈涂防锈漆及成品堆放。 |  | m | 13.2 | 85 | 30 | 115 | 1518 |  | 13.2 | 13.2 |  | 13.2
73 | 格栅板 | 1.材质：详设计 2.规格：详设计 | 包含采购、运输、安装等 |  | m2 | 6.86 | 300 | 10 | 310 | 2126.6 |  | 6.86 | 6.86 |  | 6.86
74 | 过滤钢网 | 1.材质:过滤钢网 2.规格:详设计 | 包含过滤网安装等相关主材及人工 |  | m2 | 20.25 | 60 | 5 | 65 | 1316.25 |  | 20.25 | 20.25 |  | 20.25
75 | 钢爬梯 | 1.材质:圆钢 2.规格:φ25 3.防腐刷油材质、工艺要求:按设计就规范要求 | 包含铁件采购、制作、运输、安装、焊接、加工等 |  | t | 0.12 | 4000 | 1500 | 5500 | 660 |  | 0.12 | 0.12 |  | 0.12
76 | 沉淀沟 | 1.断面尺寸:200*100 2.基础、垫层：材料品种、厚度:C15混凝土垫层 3.砌体材料:240mm厚烧结普通砖 4.砂浆强度等级:M7.5水泥砂浆，排水沟内壁及底板抹灰 5.盖板材质、规格:可拆卸承载雨水箅子 | 制作、养护等完成沉淀沟相关的一切内容 |  | m | 48 | 200 | 100 | 300 | 14400
77 | 预埋DN180钢管 | 1.材质：预埋DN180钢管 2.其他：满足设计、相关图集、标准、技术规范及施工验收规范要求 | 1、管道安装 2、综合考虑土方开挖回填 3、完成管道安装的其他一切相关工程内容及材料费用 |  | m | 1 | 150 | 30 | 180 | 180
78 | 刷基层处理剂一遍 | 1.找平层厚度、砂浆配合比：基层处理剂 2.素水泥浆遍数：一遍 3.其他：满足设计、相关图集、标准、技术规范及施工验收规范要求 | 包含刷涂、养护、测试 |  | m2 | 49.68 | 10 | 20 | 30 | 1490.4
79 | 1.8厚聚氨酯防水涂料刷两遍 | 1.防水膜品种：1.8厚聚氨酯防水涂料 2.涂膜厚度、遍数：两遍 3.其他：满足设计、相关图集、标准、技术规范及施工验收规范要求 | 包含刷涂、养护、测试 |  | m2 | 15 | 10 | 20 | 30 | 450
80 | C35P8混凝土顶板 | 1.混凝土强度等级：C35P8商品混凝土 2.其他：满足设计、相关图集、标准、技术规范及施工验收规范要求 | 1.混凝土制作、运输、浇筑、养护，混凝土种类综合考虑 2.满足设计图纸要求及相关规范、技术要求的一切工作 |  | m3 | 3.16 | 480 | 120 | 600 | 1896
81 | C35P8混凝土检修孔 | 1.混凝土强度等级：C35P8商品混凝土 2.其他：满足设计、相关图集、标准、技术规范及施工验收规范要求 | 1.混凝土制作、运输、浇筑、养护，混凝土种类综合考虑 2.满足设计图纸要求及相关规范、技术要求的一切工作 |  | m3 | 2.39 | 480 | 120 | 600 | 1434
82 | C20混凝土井圈 | 1.混凝土强度等级：C20商品混凝土 2.其他：满足设计、相关图集、标准、技术规范及施工验收规范要求 | 1.混凝土制作、运输、浇筑、养护，混凝土种类综合考虑 2.满足设计图纸要求及相关规范、技术要求的一切工作 |  | m3 | 0.09 | 460 | 120 | 580 | 52.2
83 | D1000井盖 | 1.盖板材质、规格：D1000井盖，材质详设计 2.其他：满足设计、相关图集、标准、技术规范及施工验收规范要求 | 井盖采购、制作、安装等 |  | 套 | 3 | 1200 | 200 | 1400 | 4200
84 | 检修爬梯 | 1.材质、规格：详设计 2.其他：满足设计、相关图集、标准、技术规范及施工验收规范要求 | 包含检修爬梯采购、制作、安装等 |  | 个 | 13 | 50 | 150 | 200 | 2600
| 道路工程 | [7 empty] | 0 | 0
85 | 级配碎石 | 1.石料规格:级配碎石，K≥96% 2.厚度:15cm | 包含碎石运输、制作、养护 |  | m2 | 4340 | 35 | 20 | 55 | 238700 |  |  |  |  | 4340
86 | 水泥稳定碎(砾）石 | 1.水泥含量:5.5%,K≥98% 2.石料规格:符合设计及规范要求 3.厚度:32CM | 包含碎石运输、制作、养护 |  | m2 | 4253.4 | 76.8 | 16 | 92.8 | 394715.52 |  |  |  |  | 4253.4
87 | C30混凝土路面 | 1.混凝土强度等级:C30商品砼 2.厚度:24cm 3.嵌缝材料:沥青浸渍软木板 | 1.场地路面开挖及恢复（综合考虑土质、深度、开挖方式）、回填、外运、运距综合考虑 2.场地平整、排除地下障碍物、工作面内排水 3.满足设计图纸要求及相关规范、技术要求的一切内容 4.混凝土制作、运输、浇筑、养护， |  | m2 | 4253.4 | 110.4 | 20 | 130.4 | 554643.36 |  |  |  |  | 4253.4
88 | 路面加强钢筋 | 1.路面加强钢筋制作、安装 2.材料规格:详设计 | 包含钢筋采购、制作、运输、安装、焊接、加工等 |  | t | 10.86 | 4000 | 900 | 4900 | 53214 |  |  |  |  | 10.86
89 | 路面变形缝 | 1.内容:路面锯缝、油膏嵌缝 2.材料品种、规格:沥青橡胶油膏 3.工艺要求:按设计及规范要求 | 变形缝切割、制作、路面清理、养护等 |  | m | 1000 | 1 | 2 | 3 | 3000 |  |  |  |  | 1000
90 | 整形碾压 | 1.部位:车行道 2.范围:车行道 3.其他：满足设计、相关图集、标准、技术规范及施工验收规范要求 | 碾压至符合图纸设计规范要求 |  | m2 | 4707.5 | 0 | 1 | 1 | 4707.5 |  | 4707.5 | 2118.375
91 | 10cmC30水泥混凝土路面 | 1.混凝土种类：C30水泥混凝土路面 2.石料粒径:满足有关规范要求 3.掺和料:满足有关规范要求 4.厚度：10cm 5.路面刻纹、接缝均包含在综合单价中 6.其他：满足设计、相关图集、标准、技术规范及施工验收规范要求 | 1.场地路面开挖及恢复（综合考虑土质、深度、开挖方式）、回填、外运、运距综合考虑 2.场地平整、排除地下障碍物、工作面内排水 3.满足设计图纸要求及相关规范、技术要求的一切内容 4.混凝土制作、运输、浇筑、养护， |  | m2 | 1000.5 | 46 | 6 | 52 | 52026 |  | 4707.5 | 2118.375
92 | 18cm水泥稳定碎石基层 | 1.水泥含量:详设计 2.石料规格:综合 3.厚度:18cm 4.密实度：满足设计及施工验收规范要求 5.运距：综合考虑,包含在综合单价中 6.其他：满足设计、相关图集、标准、技术规范及施工验收规范要求 | 包含碎石运输、制作、养护 |  | m2 | 4707.5 | 32.4 | 6 | 38.4 | 180768 |  | 4707.5 | 2118.375
93 | 22cmC30水泥混凝土路面 | 1.混凝土种类：C30水泥混凝土路面 2.石料粒径:满足有关规范要求 3.掺和料:满足有关规范要求 4.厚度：22cm 5.路面刻纹、接缝均包含在综合单价中 6.其他：满足设计、相关图集、标准、技术规范及施工验收规范要求 | 1.场地路面开挖及恢复（综合考虑土质、深度、开挖方式）、回填、外运、运距综合考虑 2.场地平整、排除地下障碍物、工作面内排水 3.满足设计图纸要求及相关规范、技术要求的一切内容 4.混凝土制作、运输、浇筑、养护， |  | m2 | 4707.5 | 66 | 10 | 76 | 357770 |  | 4707.5 | 2118.375
94 | 现浇构件钢筋HRB400 直径φ≤10 | 1.钢筋种类、规格：HRB400 直径φ≤10 2.钢筋的除锈、连接方式、搭接综合考虑，费用包括在综合单价内 3.钢筋连接方式无论采用绑扎、焊接、机械连接、套筒连接等按规范要求实施，其费用包括在综合单价中 4.综合考虑埋设的方式,无论采用预留或其他方式施工，其所有费用均包括在所报综合单价中不再另行计取 5.弧形构件钢筋综合考虑，进入综合单价中 6.其他：满足设计、相关图集、标准、技术规范及施工验收规范要求 | 包含钢筋采购、制作、运输、安装、焊接、加工等 |  | t | 18.595 | 3800 | 900 | 4700 | 87396.5 |  | 18.595 | 8.3677
95 | 环氧树脂止滑地坪漆（表面橘皮处理） | 1.面漆材料种类、厚度：环氧树脂止滑地坪漆（表面橘皮处理） 2.其他：满足设计、相关图集、标准、技术规范及施工验收规范要求 | 含面层处理 |  | m2 | 189.8 | 20 | 30 | 50 | 9490 |  | 189.8 | 85.41
| 交通工程 | [7 empty] | 0 | 0
96 | 挖基坑土、石方 | 1.类别：各种类别的土方或石方等综合考虑，包含软弱土、腐植土、膨胀土、地表土及耕作土、建渣垃圾、植被、地下的树根等,不含淤泥 2.挖土部位、深度、方式：综合考虑 3.修整边坡、人工捡底、基底夯实及基础钎探等费用综合考虑到单价中，不再单独计算 4.因工作面和放坡增加的工程量并入清单工程量中 5.场内运输方式、距离、堆置：投标人根据招标文件及招标人要求综合考虑 6.开挖后对周边管线、建筑物、道路的监测及维护费用综合考虑在本综合单价中 7.其他：满足设计、相关图集、标准、技术规范及施工验收规范要求 | 1.土石方开挖（综合考虑土质、深度、开挖方式）、回填、外运、运距综合考虑 2.场地平整、排除地下障碍物、工作面内排水 3.满足设计图纸要求及相关规范、技术要求的一切内容。 |  | m3 | 4.9 | 0 | 30 | 30 | 147
97 | 回填方 | 1.密实度要求:满足设计要求 2.填方材料品种:原土 3.填方粒径要求:满足设计要求 4.填方来源、运距:场内综合考虑 | 包含现场取料铺设、基坑回填、管沟回填、夯实等，回填料利用原场地开挖弃土，特殊情况采用级配砂石回填，报价综合考虑 |  | m3 | 3.27 | 0 | 40 | 40 | 130.8
98 | 余方弃置 | 1.废弃料品种：多余的弃土石方以及不合格土、建渣等 2.堆场及运距：土石方堆场、场外运输、渣土处置等所需费用（外弃场地必须满足当地相关行政主管部门的要求）由投标人自行考虑在报价中 3.土方外运满足德阳市相关要求并包含各种费用 4.自行考虑土石方堆场及外运补贴费用，结算不调整 | 包括但不限于装车、外运、弃土费，运距综合考虑 |  | m3 | 1.63 | 0 | 100 | 100 | 163
99 | C25标志牌基础 | 1.混凝土强度等级:C25商品砼 | 1.混凝土制作、运输、支模、浇筑、养护，混凝土种类综合考虑 2.满足设计图纸要求及相关规范、技术要求的一切工作 |  | m3 | 1.63 | 350 | 50 | 400 | 652
100 | 导向箭头 | 1.材料品种:热熔涂料 2.类型:详设计 3.规格尺寸:详设计 | 箭头设计、制作、安装等 |  | m2 | 14.5 | 20 | 25 | 45 | 652.5
101 | 路面标线 | 1.材料品种:热熔涂料 2.工艺:详设计 3.线型:详设计 | 标线设计、制作、安装等 |  | m2 | 26.3 | 20 | 25 | 45 | 1183.5
102 | 1.2*2.0m指示标志牌 | 1.交通标志板：1.2*2.0m指示标志牌 2.立柱：^89*4.0*5150钢管立柱，Q235B 3.标志版面：1.2*2.0m指示标志牌 4.反光膜：满足有关规范要求，字的大小、图案及字数综合考虑 5.含安装所有配件 6.其他：满足设计、相关图集、标准、技术规范及施工验收规范要求 | 标志牌制作、安装等一切相关内容 |  | 块 | 2 | 1500 | 300 | 1800 | 3600
103 | 90*77.9cm正三角形反光标志牌 | 1.交通标志板：90*77.9Cm三角形反光标志牌 2.立柱：φ79*3.5*4500钢管立柱，Q235B 3.标志版面：90*77.9cm正三角形反光标志牌 4.反光膜：满足有关规范要求，字的大小、图案及字数综合考虑 5.含安装所有配件 6.其他：满足设计、相关图集、标准、技术规范及施工验收规范要求 | 标志牌制作、安装等一切相关内容 |  | 块 | 2 | 550 | 200 | 750 | 1500
104 | 防撞护栏 | 1.类型:波形防撞护栏 2.规格、型号:Gr-A-4E型 3.材料品种:钢制波形防撞护栏 | 1.制作放线、划线、截料、平直、钻孔、拼装、焊接、成品矫正、抛光处理、除锈涂防锈漆及成品堆放。 |  | m | 24.2 | 75 | 40 | 115 | 2783
105 | 车档 | 1.材料品种：SC50热镀锌钢管（壁厚3mm），3m黄黑相间反光漆 2.其他：满足设计、相关图集、标准、技术规范及施工验收规范要求 | 车挡制作、安装等一切相关内容 |  | 块 | 4 | 150 | 40 | 190 | 760
给排水部分
106 | 给水管 PPR DN32 | 1.名称:给水管 2.材质及规格:PPR DN32 3.连接形式:详设计 4.管道检验及试验要求:符合设计及规范要求 | 1、管道安装 2、综合考虑土方开挖回填 3、完成管道安装的其他一切相关工程内容及材料费用 |  | m | 65 | 8 | 5 | 13 | 845
107 | 给水管 PPR DN50 | 1.名称:给水管 2.材质及规格:PPR DN50 3.连接形式:详设计 4.管道检验及试验要求:符合设计及规范要求 | 1、管道安装 2、综合考虑土方开挖回填 3、完成管道安装的其他一切相关工程内容及材料费用 |  | m | 75 | 23 | 8 | 31 | 2325
108 | 给水管 PPR DN100 | 1.名称:给水管 2.材质及规格:PPR DN100 3.连接形式:详设计 4.管道检验及试验要求:符合设计及规范要求 | 1、管道安装 2、综合考虑土方开挖回填 3、完成管道安装的其他一切相关工程内容及材料费用 |  | m | 35 | 72 | 10 | 82 | 2870
109 | 排水管 PVC-U DN150 | 1.名称:排水管 2.材质及规格: PVC-U DN150 3.连接形式:详设计 4.管道检验及试验要求:符合设计及规范要求 | 1、管道安装 2、综合考虑土方开挖回填 3、完成管道安装的其他一切相关工程内容及材料费用 |  | m | 20 | 65 | 15 | 80 | 1600
110 | 截止阀 DN32 | 1.种类:截止阀 2.材质及规格: DN32 3.试验要求:符合规范及设计要求 | 阀门采购、运输、安装等相关内容 |  | 个 | 2 | 55 | 30 | 85 | 170
111 | 消火栓 | 1.名称:室外消火栓 2.安装部位、方式:室外 3.图集:13S121-15 | 包含消火栓制作相关的一切工作 |  | 个 | 1 | 800 | 200 | 1000 | 1000
112 | 水表井 | 1.名称:水表井 2.砌筑材料品种、规格、强度等级:MU7.5砖 | 水表井制作、安装、养护 |  | 座 | 1 | 250 | 250 | 500 | 500
其它
113 | C25钢筋砼排水沟 | 1.断面尺寸:400*500mm 2.基础、垫层：材料品种、厚度:100mmC15混凝土垫层 3.沟身材料:C25钢筋混凝土 4.钢筋型号:详设计 5.够内壁防护材料:20mm厚1：2水泥砂浆内掺3%防水剂 6.盖板材质、规格:重型铸铁雨水箅 7.工作内容:满足设计要求的所有工作内容 | 排水沟制作、安装、养护等，包含所有主材辅材费用 |  | m | 16 | 750 | 300 | 1050 | 16800 |  |  |  |  | 16
114 | 砖砌排水沟 | 1.断面尺寸:400*500mm 2.基础、垫层：材料品种、厚度:100mmC10混凝土垫层 3.沟身材料:M5水泥砂浆，MU7.5页岩砖 4.沟内壁防护材料:20mm厚1：3水泥砂浆 5.盖板材质、规格:普通铸铁雨水箅 6.工作内容:满足设计要求的所有工作内容 | 排水沟制作、安装、养护等，包含所有主材辅材费用 |  | m | 153 | 180 | 100 | 280 | 42840 |  |  |  |  | 153
115 | 玻璃钢成品化粪池 | 1.材质:玻璃钢化粪池 2.型号、规格:有效容积16m³，YJBH-6-H,具体参数详图集14SS706 3.工作内容:满足设计要求的所有工作内容 | 安按图纸要求制作、包含相关材料及人工 |  | 座 | 1 | 12000 | 3000 | 15000 | 15000 |  | 1 | 1 | 1 | 1
116 | 成品卫生间（四坑位） | 1.构筑物类型:可移动式成品卫生间 2.规格:4坑位 | 采购、运输、制作、安装等相关工作 |  | 座 | 1 | 8000 | 2000 | 10000 | 10000 |  | 1 | 1 | 1 | 1
117 | 场地进出口开口专项费 | 包含场地进出口开口的所有费用 | 方案设计、开口施工、含机具、材料及人工费用 |  | 项 | 1 | 25000 | 55000 | 80000 | 80000 |  | 1 | 1
118 | 自来水专项费用 | 自来水专项费用：包含自来水表前表后的所有费用，该费用为暂定，最终以合同签订为准 | 含管材采购、搬运、敷设、路径开挖、回填、场地恢复、水管连接等 |  | 项 | 1 | 8000 | 5000 | 13000 | 13000 |  | 1 | 1
119 | 充电终端基础600*400*300 | 1.混凝土种类:商混 2.混凝土强度等级:C30 | 1.混凝土制作、运输、支模、浇筑、养护，混凝土种类综合考虑 2.满足设计图纸要求及相关规范、技术要求的一切工作 |  | m3 | 0.14 | 500 | 100 | 600 | 84
| 工程直接费小计 | [8 empty] | 3328305.4662
一、 | 工程直接费 | 工程量清单直接费小计自动带入，投标人不用填写； |  |  | 项 | 1 | / | 3328305.4662
二、 | 低压工程其它费用 | （1）+（2）+（3）+（4）+（5） |  |  | 项 | 1 | 2% | 66566.1093
其中1： | 低压工程设计费 | 按供电答复函要求委托符合供应局要求的设计院进行低压工程施工图设计； |  |  | 项 | 1 | 2% | 66566.1093
三、 | 安全文明施工费 | 招标人固定费率，投标人不得更改；现场安全文明施工设（措）施费、施工人员及工程安全保险等 |  |  | 项 | 1 | 3% | 99849.164
四、 | 企业管理费 | 招标人固定费率，投标人不得更改； |  |  | 项 | 1 | 0.5% | 16641.5273
五、 | 利润 | 招标人固定费率，投标人不得更改； |  |  | 项 | 1 | 5% | 166415.2733
六、 | 税金 | 招标人固定费率，投标人不得更改； |  |  | 项 | 1 | 9% | 330999.9786
七、 | 工程标准清单总价（含税） | 一+二+三+四+五+六 |  |  | 项 | 1 | 4008777.5188

## 重卡高压标准清单
时代骐骥重卡换电站基建及电力工程工程量清单(高压工程）
序号 | 分部工程 | 规格型号及特征参数 | 工作内容及相关说明 | 实际报价品牌 | 单位 | 数量 | 主材费 | 人机费 | 综合单价 | 小计（元） | 备注
| 高压部分 | [8 empty] | 5437040
1 | 10kV箱式变电站（主材）及安装 | 总容量2500KVA（根据变压器型号具体配置） | 含电气试验、配SVG或有源滤波动态补偿装置，总容量根据换电站数量调整、含设备运输、安装、调试、出具相关型式试验报告、开关标签标识、电表标签标识、电缆标签标识、防火封堵 |  | 套 | 1 | 600000 | 5000 | 605000 | 605000
2 | 10kV箱式变电站（主材）及安装 | 总容量2000KVA（根据变压器型号具体配置） | 含电气试验、配SVG或有源滤波动态补偿装置，总容量根据换电站数量调整、含设备运输、安装、调试、出具相关型式试验报告、开关标签标识、电表标签标识、电缆标签标识、防火封堵 |  | 套 | 1 | 480000 | 5000 | 485000 | 485000
3 | 10kV箱式变电站（主材）及安装 | 总容量1600KVA（根据变压器型号具体配置） | 含电气试验、配SVG或有源滤波动态补偿装置，总容量根据换电站数量调整、含设备运输、安装、调试、出具相关型式试验报告、开关标签标识、电表标签标识、电缆标签标识、防火封堵 |  | 套 | 1 | 360000 | 5000 | 365000 | 365000
4 | 10kV箱式变电站（主材）及安装 | 总容量1250KVA（根据变压器型号具体配置） | 含电气试验、配SVG或有源滤波动态补偿装置，总容量根据换电站数量调整、含设备运输、安装、调试、出具相关型式试验报告、开关标签标识、电表标签标识、电缆标签标识、防火封堵 |  | 套 | 1 | 300000 | 4500 | 304500 | 304500
5 | 10kV箱式变电站（主材）及安装 | 总容量1000KVA（根据变压器型号具体配置） | 含电气试验、配SVG或有源滤波动态补偿装置，总容量根据换电站数量调整、含设备运输、安装、调试、出具相关型式试验报告、开关标签标识、电表标签标识、电缆标签标识、防火封堵 |  | 套 | 1 | 270000 | 4500 | 274500 | 274500
6 | 10kV箱式变电站（主材）及安装 | 总容量800KVA（根据变压器型号具体配置） | 含电气试验、配SVG或有源滤波动态补偿装置，总容量根据换电站数量调整、含设备运输、安装、调试、出具相关型式试验报告、开关标签标识、电表标签标识、电缆标签标识、防火封堵 |  | 套 | 1 | 235000 | 4000 | 239000 | 239000
7 | 箱式变电站基础 | 基础尺寸约8m*2.5m*1.5m | 具体尺寸、数量根据设备配置为准。设备超过2座配置，基础单价可适当下调。含出线电缆井、接地母线制作、接地调试、土方开挖、土方回填、余方弃置、施工围挡、警示标识张贴 |  | 座 | 4 | 15000 | 3000 | 18000 | 72000
8 | 环网柜、箱变围护栏杆 | 高1.8m，锌钢材质 | 工程量按照围栏外围周长计算（长+宽）*2 1.制作放线、划线、截料、平直、钻孔、拼装、焊接、成品矫正、抛光处理、除锈涂防锈漆及成品堆放。 |  | m | 30 | 120 | 30 | 150 | 4500
9 | 10KV环网柜 | 一进N出 | 含环网柜试验、出线回路数量根据变压器数量调整、含设备运输、安装、调试、出具相关型式试验报告、开关标签标识、电表标签标识、电缆标签标识、防火封堵 |  | 座 | 1 | 260000 | 5000 | 265000 | 265000
10 | 10KV环网柜基础 | 基础尺寸约5m*2.0m*1.5m | 含基础土方开挖、回填、余方弃置、基础制作、接地装置制作等相关内容 |  | 座 | 1 | 13000 | 2600 | 15600 | 15600
11 | 高压成套配电柜 | (1)规格:800×1500×2300 (2)名称:高压柜 (3)型号:10kV 进线柜 (4)基础型钢形式、规格:按图纸 | 含电气试验、含设备运输、安装、调试、出具相关型式试验报告、标签标识、防火封堵 |  | 台 | 1 | 38000 | 1050 | 39050 | 39050
12 | 高压成套配电柜 | (1)规格:800×1500×2300 (2)名称:高压柜 (3)型号:10kV 计量柜 (4)基础型钢形式、规格:按图纸 | 含电气试验、含设备运输、安装、调试、出具相关型式试验报告、标签标识、防火封堵 |  | 台 | 1 | 35000 | 1050 | 36050 | 36050
13 | 高压成套配电柜 | (1)规格:800×1500×2300 (2)名称:高压柜 (3)型号:10kV PT柜 (4)基础型钢形式、规格:按图纸 | 含电气试验、含设备运输、安装、调试、出具相关型式试验报告、标签标识、防火封堵 |  | 台 | 1 | 30000 | 1050 | 31050 | 31050
14 | 高压成套配电柜 | (1)规格:800×1500×2300 (2)名称:高压柜 (3)型号:10kV馈线柜 (4)基础型钢形式、规格:按图纸 | 含电气试验、含设备运输、安装、调试、出具相关型式试验报告、标签标识、防火封堵 |  | 台 | 2 | 32000 | 1050 | 33050 | 66100
15 | 低压开关柜(屏) | (1)规格:1000×1200×2200 (2)名称:低压柜 (3)型号:0.4kV 低压进线柜 (4)基础型钢形式、规格:按图纸 (5)小母线材质、规格:含母排（规格详图纸） | 含电气试验、含设备运输、安装、调试、出具相关型式试验报告、标签标识、防火封堵 |  | 台 | 1 | 130000 | 1250 | 131250 | 131250
16 | 低压开关柜(屏) | (1)规格:1000×1200×2200 (2)名称:低压柜 (3)型号:0.4kV 低压补偿柜 (4)基础型钢形式、规格:按图纸 (5)小母线材质、规格:含母排（规格详图纸） | 含电气试验、含设备运输、安装、调试、出具相关型式试验报告、标签标识、防火封堵 |  | 台 | 3 | 100000 | 1250 | 101250 | 303750
17 | 低压开关柜(屏) | (1)规格:800×1200×2200 (2)名称:低压柜 (3)型号:0.4kV 低压馈线柜 (4)基础型钢形式、规格:按图纸 (5)小母线材质、规格:含母排（规格详图纸） | 含电气试验、含设备运输、安装、调试、出具相关型式试验报告、标签标识、防火封堵 |  | 台 | 8 | 52000 | 1250 | 53250 | 426000
18 | 控制屏 | (1)名称:直流屏 (ZLP) (2)型号:40AH/DC220V (3)基础型钢形式、规格:按图纸 | 含电气试验、含设备运输、安装、调试、出具相关型式试验报告、标签标识、防火封堵 |  | 台 | 1 | 18000 | 450 | 18450 | 18450
19 | 控制屏 | (1)名称:能耗监控屏 (NHP) | 含电气试验、含设备运输、安装、调试、出具相关型式试验报告、标签标识、防火封堵 |  | 台 | 1 | 30000 | 450 | 30450 | 30450
20 | 干式变压器 | (1)名称:变压器 (2)型号:TM1 (3)容量(kV·A):SCB14-2500/10 10±P2×2.5%/0.4kV Uk=6.0% D.Yn11(带阻尼弹簧减振器) (4)基础型钢形式、规格:按图纸 | 含电力报装、电气试验、配SVG或有源滤波动态补偿装置，总容量根据换电站数量调整、含设备运输、安装、调试、出具相关型式试验报告、标签标识、防火封堵 |  | 台 | 1 | 380000 | 4000 | 384000 | 384000
21 | 干式变压器 | (1)名称:变压器 (2)型号:TM2 (3)容量(kV·A):SCB14-2000/10 10±P2×2.5%/0.4kV Uk=6.0% D.Yn11(带阻尼弹簧减振器) (4)基础型钢形式、规格:按图纸 | 含电气试验、配SVG或有源滤波动态补偿装置，总容量根据换电站数量调整、含设备运输、安装、调试、出具相关型式试验报告、标签标识、防火封堵 |  | 台 | 1 | 320000 | 4000 | 324000 | 324000
22 | 电能质量报告 | (1)电能质量报告 | 符合当地相关部门要求 |  | 项 | 1 | 0 | 20000 | 20000 | 20000
23 | 10KV配电房新建 | 含电缆沟、环氧地坪、室内照明、防水、防雷接地、空调、安健环、运维准备等 | 配电房面积及配置根据设备配置调整 |  | m2 | 200 | 2300 | 500 | 2800 | 560000
24 | 高压外线架空线路施工 | 3×10KV JKLYJ-8.7/15-185 | 线径满足当地供电公司设计要求,根据场站实际工程量调整工程量清单，含电杆及杆上金具及设备 |  | m | 500 | 34 | 10 | 44 | 22000
25 | 电杆终端 | 含混凝土电杆、线夹、避雷器、隔离开关、断路器等设备 | 型号规格满足当地供电公司设计要求,根据场站实际工程量调整工程量清单 |  | 套 | 1 | 120000 | 8000 | 128000 | 128000
26 | 高压外线电缆电力通道（开挖埋管） | 材质：MPP管、含10KV电力排管（ Φ 167双孔） | 含路面、人行道、绿化带、地下管线等市政相关设施的开挖恢复，根据场站外线实际工程量需调整工程量清单 |  | m | 100 | 200 | 160 | 360 | 36000
27 | 高压外线电缆电力通道（顶管） | 材质：HDPE管、含10KV电力排管（ Φ 167双孔） | 含路面、人行道、绿化带、地下管线等市政相关设施的开挖恢复，根据场站外线实际工程量需调整工程量清单 |  | m | 100 | 240 | 160 | 400 | 40000
28 | 混凝土井（直通工作井） | (1)混凝土强度等级:C30非泵送商品混凝土 (2)垫层、基础材质及厚度:C15非泵送商品混凝土，100mm厚 (3)防渗、防水要求:工井内壁刷1:2防水水泥砂浆,20厚(掺5%防水剂),外刷热沥青两道 (4)井盖、井圈材质及规格:井盖、井箅可调式球墨铸铁井盖井座 890*500mm两井盖 (5)井盖、井箅安装(安全防坠网) | 根据场站外线实际工程量需调整工程量清单 如采用砖砌井，则用混凝土井单价×0.65，不再另外定价 |  | 座 | 1 | 6500 | 1800 | 8300 | 8300
29 | 混凝土井（转角工作井） | (1)混凝土强度等级:C30非泵送商品混凝土 (2)垫层、基础材质及厚度:C15非泵送商品混凝土，100mm厚 (3)防渗、防水要求:工井内壁刷1:2防水水泥砂浆,20厚(掺5%防水剂),外刷热沥青两道 (4)井盖、井圈材质及规格:井盖、井箅可调式球墨铸铁井盖井座 890*500mm两井盖 (5)井盖、井箅安装(安全防坠网) | 根据场站外线实际工程量需调整工程量清单 如采用砖砌井，则用混凝土井单价×0.65，不再另外定价 |  | 座 | 1 | 7000 | 2000 | 9000 | 9000
30 | 混凝土井（三通工作井） | (1)混凝土强度等级:C30非泵送商品混凝土 (2)垫层、基础材质及厚度:C15非泵送商品混凝土，100mm厚 (3)防渗、防水要求:工井内壁刷1:2防水水泥砂浆,20厚(掺5%防水剂),外刷热沥青两道 (4)井盖、井圈材质及规格:井盖、井箅可调式球墨铸铁井盖井座 890*500mm两井盖 (5)井盖、井箅安装(安全防坠网) | 根据场站外线实际工程量需调整工程量清单 如采用砖砌井，则用混凝土井单价×0.65，不再另外定价 |  | 座 | 1 | 9200 | 2500 | 11700 | 11700
31 | 高压铜芯电缆（主材），施放 | 10KV 电缆ZCYJV22-8.7/15-3X120 | 含电缆试验、线径满足当地供电公司设计要求,根据场站实际工程量调整工程量清单 |  | m | 100 | 276 | 20 | 296 | 29600
32 | 高压铜芯电缆中间头制作安装 | 冷缩式、3X120 | 含震荡波等电缆头调试，满足当地供电公司设计要求,根据场站实际工程量调整工程量清单 |  | 个 | 2 | 1000 | 4000 | 5000 | 10000
33 | 高压铜芯电缆终端头制作安装 | 冷缩式、3X120 | 含电缆头调试，满足当地供电公司设计要求,根据场站实际工程量调整工程量清单 |  | 个 | 4 | 880 | 300 | 1180 | 4720
31 | 高压铜芯电缆（主材），施放 | 10KV 电缆ZCYJV22-8.7/15-3X185 | 含电缆试验、线径满足当地供电公司设计要求,根据场站实际工程量调整工程量清单 |  | m | 100 | 425.5 | 20 | 445.5 | 44550
32 | 高压铜芯电缆中间头制作安装 | 冷缩式、3X185 | 含震荡波等电缆头调试，满足当地供电公司设计要求,根据场站实际工程量调整工程量清单 |  | 个 | 2 | 1100 | 5000 | 6100 | 12200
33 | 高压铜芯电缆终端头制作安装 | 冷缩式、3X185 | 含电缆头调试，满足当地供电公司设计要求,根据场站实际工程量调整工程量清单 |  | 个 | 4 | 980 | 300 | 1280 | 5120
34 | 高压铜芯电缆（主材），施放 | 10KV 电缆ZCYJV22-8.7/15-3X240 | 含电缆试验、线径满足当地供电公司设计要求,根据场站实际工程量调整工程量清单 |  | m | 100 | 552 | 25 | 577 | 57700
35 | 高压铜芯电缆中间头制作安装 | 冷缩式、3X240 | 含电缆头调试，满足当地供电公司设计要求,根据场站实际工程量调整工程量清单 |  | 个 | 2 | 1250 | 5000 | 6250 | 12500
36 | 高压铜芯电缆终端头制作安装 | 冷缩式、3X240 | 满足当地供电公司设计要求,根据场站实际工程量调整工程量清单 |  | 个 | 4 | 1050 | 300 | 1350 | 5400
34 | 高压铜芯电缆（主材），施放 | 10KV 电缆ZCYJV22-8.7/15-3X300 | 含电缆试验、线径满足当地供电公司设计要求,根据场站实际工程量调整工程量清单 |  | m | 100 | 724 | 28 | 752 | 75200
35 | 高压铜芯电缆中间头制作安装 | 冷缩式、3X300 | 含电缆头调试，满足当地供电公司设计要求,根据场站实际工程量调整工程量清单 |  | 个 | 2 | 1350 | 5000 | 6350 | 12700
36 | 高压铜芯电缆终端头制作安装 | 冷缩式、3X300 | 满足当地供电公司设计要求,根据场站实际工程量调整工程量清单 |  | 个 | 4 | 1150 | 300 | 1450 | 5800
| 工程直接费小计 | [8 empty] | 5437040
一、 | 工程直接费 | 工程量清单直接费小计自动带入，投标人不用填写； |  |  | 项 | 1 | / | 5437040
二、 | 低压工程其它费用 | （1）+（2）+（3）+（4）+（5） |  |  | 项 | 1 | 10.3% | 560015.12
其中1： | 低压工程设计费 | 按供电答复函要求委托符合供应局要求的设计院进行低压工程施工图设计； |  |  | 项 | 1 | 2% | 108740.8
其中2： | 高压工程监理费 | 按当地供电局要求委托符合供电局要求第三方监理公司进行高压工程监理； |  |  | 项 | 1 | 3.2% | 173985.28
其中3： | 高压供电报批报建费 | 协调工程所在地供电局对项目报批报建；含流程资料费、协调供电局对高压工程验收送电，包括高压箱变标准化配置、模拟图版配置等； |  |  | 项 | 1 | 1% | 54370.4
其中4： | 高压供电协调费 | 协调当地供电、市政、城管、街道、园林、城管、燃气、自来水部门高压外线施工 |  |  | 项 | 1 | 4.1% | 222918.64
三、 | 安全文明施工费 | 招标人固定费率，投标人不得更改；现场安全文明施工设（措）施费、施工人员及工程安全保险等 |  |  | 项 | 1 | 3% | 163111.2
四、 | 企业管理费 | 招标人固定费率，投标人不得更改； |  |  | 项 | 1 | 0.5% | 27185.2
五、 | 利润 | 招标人固定费率，投标人不得更改； |  |  | 项 | 1 | 5% | 271852
六、 | 税金 | 招标人固定费率，投标人不得更改； |  |  | 项 | 1 | 9% | 581328.3168
七、 | 工程标准清单总价（含税） | 一+二+三+四+五+六 |  |  | 项 | 1 | 7040531.8368