## 100章 (hidden)
G1013海张高速（上行）K1149+000-K1205+000段养护施工成本测算表
100章
子目号 | 子目名称 | 工程量 | 单位 | 清单工程量 |  | 目标成本 |  | 与清单对比差额 | 备注
|  |  |  | 清单单价 | 清单工作量 | 目标单价 | 目标工作量
100章 | （包括工程其他费、措施费等）
| 保险费 | 1 | 总额 |  |  | 19081 | 19081
| 竣工文件 | 1 | 总额 |  |  | 3000 | 3000
| 承包人驻地建设费（或办事处租金） | 0 | 总额 |  |  | 0 | 0
| 安全费 | 1 | 项 |  |  | 0 | 0 |  | 1%
| 车辆租赁费 | 0 | 月 |  |  | 0 | 0
| 车辆耗油（油卡） | 0 | 月 |  |  | 0 | 0
| 外聘技术人员工资 | 0 | 月 |  |  | 0 | 0
| 伙食费 | 0 | 月 |  |  | 0 | 0
| 外委试验检测费 | 1 | 项 |  |  | 4500 | 4500
| 不可预见费 | 0 | 项 |  |  | 0 | 0
| 项目组织管理费 | 1 | 项 |  |  | 5000 | 5000
100章合计 | [6 empty] | 31581

## 300章 (hidden)
G1013海张高速（上行）K1149+000-K1205+000段养护施工成本测算表
清单 第 300 章 路面
子目号 | 子目名称 | 单位 | 工程量 | 目标成本 |  |  | 与清单对比差额 | 备注
|  |  |  | 目标单价（不含税） | 目标工作量 | 金额
1 | 行车道拉毛 | m2 | 99225 | 2.0618 |  | 204578.136 |  | 含铣刨、清扫、铣刨料拉运等全部内容
| 铣刨1cm | m2 | 99225 | 1.07 | 106170.75 |  |  |  |  | 82489
| 清扫 | m2 | 99225 | 0.2 | 19845
| 运费 | T | 2381.4 | 32.99 | 78562.386 |  |  | 平均运距51KM
2 | 铣刨行车道2cm | m2 | 3638 | 2.0617 |  | 7500.6169 |  | 含铣刨、清扫、铣刨料拉运等全部内容 | 现场实际铣刨1cm
| 铣刨 | m2 | 3638 | 1.07 | 3892.66
| 清扫 | m2 | 3638 | 0.2 | 727.6
| 运费 | T | 87.31 | 32.99 | 2880.3569 |  |  | 平均运距51KM
3 | MS-3微表处 | m2 | 193441 | 15 |  | 2901615 |  | 含材料、机械、人工、安全至验收合格等全部内容
4 | 路面局部病害挖补 | m2 | 500 | 58.1816 |  | 0
| 切缝 | m | 2000 | 1.8 | 3600 |  |  | 含人工、机械、清扫等全部内容
| 挖除沥青面层 | m3 | 20 | 60.99 | 1219.8 |  |  | 含机械、人工清扫、拉运等全部内容
| 粘层 | m2 | 580 | 1.7 | 986 |  |  | 含材料、撒布等全部内容
| 4cmAC-16沥青面层 | m2 | 500 | 46.57 | 23285 |  |  | 含沥青混合料材料、摊铺、碾压至成型等全部内容
合计 | [5 empty] | 3113693.7529
4257696.2119
1144002.459
26.87%
87.312
2381.4

## 汇总表 (hidden)
施工成本汇总表
序号 | 章次 | 科 目 名 称 | 清单金额(元) | 成本金额 (元) | 备注
1 | 100 | 总则 | 0 | 31581
2 | 200 | 路基
3 | 300 | 路面 |  | 3113693.7529
4 | 400 | 桥涵 |  | 0
5 | 600 | 交通安全设施
6 | 第100章～600章清单合计 |  |  | 3145274.7529
7 | 税金（9%） |  |  | 283074.7278
8 | 成本合计 |  |  | 3428349.4807
9 | 预算总价 |  |  | 4770278
10 | 利润率 |  |  | 28.13%

## 分包明细 (hidden)
劳务、机械及材料分包合同
苏立冬队伍 13832262332 铣刨17640*2.06+微表处110952*15=1700618.4元
序号 | 作业内容 | 单位 | 数量 | 单价（元） | 金额（元） | 备注
劳务1 | 路面铣刨拉毛 | m2 | 17640 | 1.07 | 18874.8 | 含铣刨机、燃油及机手等全部费用
| 清扫 | m2 | 17640 | 0.2 | 3528 | 含机械、人工等全部费用
| 安全维护及布控 | m2 | 118114 | 0.7 | 82679.8 | 含安全设施、人工及防撞车等全部费用
| 局部坑槽挖补 | m2 | 320 | 58.18 | 18617.6 | 含人工挖除、清理、沥青混合料、碾压成型等全部内容
| 封层车施工费 | m2 | 110952 | 5.45 | 604688.4 | 含装车、摊铺、燃油、碾压及人工辅助等全部内容
| 存料场地使用费 | m2 | 110952 | 0.95 | 105404.4 | 临时租用场地存储材料费
机械1 | 铣刨料运输 | T | 423.36 | 52.31 | 22145.9616 | 92KM运距
材料1 | 拌合型乳化沥青 | T | 123.16 | 4430 | 545598.8 | 油石比6%
材料2 | 碎石 | T | 2052.45 | 138 | 283238.1 | 含碎石出厂价、运费240km及高速过路费等到场价
材料3 | 水泥 | T | 37.72 | 420 | 15842.4 | 到场价
合计： |  |  |  |  | 1700618.2616
李战学队伍 18681845986 铣刨85223*2.06+微表处82489*15=1412894.38元
序号 | 作业内容 | 单位 | 数量 | 单价（元） | 金额（元） | 备注
劳务1 | 路面铣刨拉毛 | m2 | 85223 | 1.07 | 91188.61 | 含铣刨机、燃油及机手等全部费用
| 清扫 | m2 | 85223 | 0.2 | 17044.6 | 含机械、人工等全部费用
| 安全维护及布控 | m2 | 88282 | 0.7 | 61797.4 | 含安全设施、人工及防撞车等全部费用
| 局部坑槽挖补 | m2 | 180 | 58.18 | 10472.4 | 含人工挖除、清理、沥青混合料、碾压成型等全部内容
| 封层车施工费 | m2 | 82489 | 5.45 | 449565.05 | 含装车、摊铺、燃油、碾压及人工辅助等全部内容
| 存料场地使用费 | m2 | 82489 | 0.95 | 78364.55 | 临时租用场地存储材料费
机械1 | 铣刨料运输 | T | 1848.35 | 52.31 | 96687.1885 | 92KM运距
材料1 | 拌合型乳化沥青 | T | 89.86 | 4430 | 398079.8 | 油石比6%
材料2 | 碎石 | T | 1426.05 | 138 | 196794.9 | 含碎石出厂价、运费240km及高速过路费等到场价
材料3 | 水泥 | T | 30.52 | 420 | 12818.4 | 到场价
合计： |  |  |  |  | 1412812.8985
总计： |  |  |  |  | 3113431.1601

## 包1
内蒙古交工养护工程技术有限责任公司2025年度公路维修养护工程（G1013线K1149+000-K1205+000段）微表处劳务协作项目报价清单
段落：K1149+000-K1151+230、K1175+000-K1205+000段微表处劳务
序号 | 作业内容 | 单位 | 数量 | 单价限价 （不含税）元 | 合价限价 （不含税）元 | 单价报价 （不含税）元 | 合价报价 （不含税）元 | 备注
劳务1 | 路面铣刨拉毛 | m2 | 17640 | 2.3254 | 41020.7616 |  | 0 | 含铣刨机、铣刨料运输、燃油及机手等全部费用
| 清扫 | m2 | 17640 | 0.2 | 3528 |  | 0 | 含机械、人工等全部费用
| 安全维护及布控 | m2 | 118114 | 0.7 | 82679.8 |  | 0 | 含安全设施、人工及防撞车等全部费用
| 局部坑槽挖补 | m2 | 320 | 58.18 | 18617.6 |  | 0 | 含人工挖除、清理、沥青混合料、碾压成型等全部内容
| 封层车施工费 | m2 | 110952 | 5.45 | 604688.4 |  | 0 | 含装车、摊铺、燃油、碾压及人工辅助等全部内容
| 存料场地使用费 | m2 | 110952 | 0.95 | 105404.4 |  | 0 | 临时租用场地存储材料费
总价（元） | [6 empty] | 0

## 材料1标段 (hidden)
K1149+000-K1151+230、K1175+000-K1205+000段微表处项目材料分包合同
苏立冬队伍 13832262332 铣刨17640*2.06+微表处110952*15=1700618.4元
序号 | 作业内容 | 单位 | 数量 | 单价（元） | 金额（元） | 备注
材料1 | 拌合型乳化沥青 | T | 123.16 | 4430 | 545598.8 | 油石比6%
材料2 | 碎石 | T | 2052.45 | 138 | 283238.1 | 含碎石出厂价、运费240km及高速过路费等到场价
材料3 | 水泥 | T | 37.72 | 420 | 15842.4 | 到场价
合计： |  |  |  |  | 844679.3

## 材料2标段 (hidden)
K1151+230-K1175+000段微表处项目材料分包合同
李战学队伍 18681845986 铣刨85223*2.06+微表处82489*15=1412894.38元
序号 | 作业内容 | 单位 | 数量 | 单价（元） | 金额（元） | 备注
材料1 | 拌合型乳化沥青 | T | 89.86 | 4430 | 398079.8 | 油石比6%
材料2 | 碎石 | T | 1426.05 | 138 | 196794.9 | 含碎石出厂价、运费240km及高速过路费等到场价
材料3 | 水泥 | T | 30.52 | 420 | 12818.4 | 到场价
合计： |  |  |  |  | 607693.1