## Sheet1
电子产品一批采购项目询价
序号 | 产品名称 | 规格型号 | 单位 | 数量 | 基本参数 | 单价（元） | 备注
1 | 21键窗口呼叫器 | 21键 | 台 | 1 | 1.按键功能： “功能”键类似确定键，多与其他键配合使用。 “取消”键如输入错误，可按此键以便从新输入。 “重呼”键如被呼叫顾客未能及时出现，可按此键进行再次呼叫。 “呼叫”键常用键，用于呼叫顾客前来办理相应的业务。 2.系统设置符合医院使用科室工作需求。 |  | 1.质保周期：≥3年。 2.供货周期：3个工作日之内。
2 | 碱性电池 | 2号 | 粒 | 1 | 1.规格：2号 2.参数要求： 标准电压1.5V，直径26mm、高度50mm。 3.性能特点： 采用合金材质，稳定性高，能延长电池使用寿命，且防漏设计良好，即使长时间存放也不易漏液，同时符合国际环保标准，无汞环保。 |  | 1.质保周期：≥3年。 2.供货周期：3个工作日之内。
3 | 硬盘 | 3.5寸1T监控硬盘 | 块 | 1 | 1.接口：SATAIII 6Gb/秒。 2.类型：适用于监控数据存储。 3.参数要求：缓存≥64MB，转速≥5900RPM，传输速度最高≥180MB/秒，平均无故障时间≥100万小时，容量1T，3.5寸。 4.工作温度：0°C--70°C。 5.与医院在用设备、系统适配。 |  | 1.质保周期：≥3年。 2.供货周期：3个工作日之内。
4 | 硬盘 | 3.5寸 1T台式机硬盘 | 块 | 1 | 1.接口：SATAIII 6Gb/秒。 2.类型：台式机型 3.参数要求：缓存≥64MB，转速≥7200RPM，单位扇区字节数4096，记录技术为CMR，容量1T，3.5寸。 4.工作温度0°C--70°C。 5.与医院在用设备、系统适配。 |  | 1.质保周期：≥3年。 2.供货周期：3个工作日之内。
5 | 硬盘 | 3.5寸 4T监控硬盘 | 块 | 1 | 1.接口：SATAIII 6Gb/秒。 2.类型：适用于监控数据存储。 3.结构设计：采用PMR垂直磁记录技术与3碟片。 4.参数要求：转速≥5900rpm，配备≥64MB缓存，支持7×24小时全天候运行，具备≥180TB/年的工作负载能力，平均无故障时间≥100万小时，3.5寸，搭载ImagePerfect技术，可支持≥64路摄像头并发存储。容量4T，3.5寸。 5.与医院在用设备、系统适配。 |  | 1.质保周期：≥3年。 2.供货周期：3个工作日之内。
6 | 硬盘 | 3.5寸4T企业级硬盘 | 块 | 1 | 1.接口：SATAIII 6Gb/秒。 2.类型：适用于服务器。 3.参数要求：转速≥7200RPM，缓存≥256MB，平均无故障时间≥200万小时，采用PowerBalance技术减少功耗波动，容量4T，3.5寸。 4.与医院在用设备、系统适配。 |  | 1.质保周期：≥3年。 2.供货周期：3个工作日之内。
7 | 硬盘 | 3.5寸 20T企业级硬盘 | 块 | 1 | 1.容量≥20TB。 2.缓存≥256MB。 3.转速≥7200RPM。 4.接口类型：SATA。 5.硬盘尺寸：3.5英寸。 |  | 1.质保周期：≥3年。 2.供货周期：3个工作日之内。
8 | 硬盘 | 3.5寸2T 监控硬盘 | 块 | 1 | 1.接口：SATAIII 6Gb/秒。 2.类型：适用于监控数据存储。 3.参数要求：缓存≥64MB，转速≥5900RPM，传输速度最高≥180MB/秒，平均无故障时间≥100万小时，容量2T，3.5寸。 4.工作温度：0°C--70°C。 5.与医院在用设备、系统适配。 |  | 1.质保周期：≥3年。 2.供货周期：3个工作日之内。
9 | 电池 | CR123A | 粒 | 1 | 1.参数要求：尺寸17.0×34.5mm。 2.基本参数：额定电压：3V ，开路电压3.05--3.4V，负载电压≥2.6V。 3.工作温度：-40°c-- +70°c。 4.使用范围：适用于专业照相机、战术手电筒、激光测距仪、安防摄像头、烟雾报警器等设备。 |  | 1.质保周期：≥3年。 2.供货周期：3个工作日之内。
10 | 刻录光驱 | USB外置刻录机8X | 台 | 1 | 1.参数要求：光驱类型为DVD刻录机。 2.安装方式：外置。 3.接口类型：USB 2.0。 4.缓存容量：≥0.75MB。 5.产品尺寸：140×136.3×13.5mm。 |  | 1.质保周期：≥3年。 2.供货周期：3个工作日之内。
11 | 高清线 | HDMI15米 | 条 | 1 | 1.规格：15米 2.参数要求：线芯为镀锡无氧铜标准19芯线芯，15米线径为26AWG，线径约8.0mm。带宽为18Gbps，音频声道≥32声道，音频采样率≥1536Hz。 3.分辨率：4096×2160/60Hz（8米以内支持4K*2K技术，15米支持1080P，60Hz） 3.接口类型：标准HDMI接口 |  | 1.质保周期：≥3年。 2.供货周期：3个工作日之内。
12 | PCI-E卡 | PCI-E双口网卡 | 块 | 1 | 1.接口类型：PCI-E，兼容x4、x8和x16全高超薄PCI。 2.插槽类型：Express，网络标准为IEEE 802.3ab。 3.网线接口类型：RJ-45，≥2个端口。传输介质类型为4对5类UTP，传输速率10/100/1000Mbps，支持全双工/半双工自适应。 4.具备功能：远程唤醒功能，支持大多数网络操作系统，如Windows、Linux等。 |  | 1.质保周期：≥3年。 2.供货周期：3个工作日之内。
13 | PCI-E卡 | PCI-E转USB | 个 | 1 | 1.PCI-E转USB的核心是转换器芯片，它包含PCIe控制器和USB控制器。 2.PCIe控制器接收来自主机设备的PCIe信号，并将其转换为USB信号，USB控制器负责处理USB通信协议，并将数据传输到外部设备 |  | 1.质保周期：≥3年。 2.供货周期：3个工作日之内。
14 | PCI-E卡 | 多功能卡PCI-E多功能卡 | 块 | 1 | 1.接口种类：单口、双口、四口。 2.芯片方案：MosChip（MCS9900）、FTDI（FT232）、PL2303 等。 3.系统支持：支持操作系统Windows/Linux 4.插槽类型：PCI-Ex1、x4等（x1 即可，向下兼容长插槽） 5.物理接口种类：DB9公头/母头，部分具备光隔离保护。 |  | 1.质保周期：≥3年。 2.供货周期：3个工作日之内。
15 | SD卡 | 32GB | 张 | 1 | 1.类型：SD存储卡。 2.容量：32GB 2.接口：SD 3.01 UHS-I、UHS-II。 3.极速系列：读取速度≥170-190MB/s，写入速度≥80-90MB/s。 3.尺寸规格：32mm×24mm×2.1mm（标准SD卡。 4.物理性能：防水、防震、防磁、耐温。 |  | 1.质保周期：≥3年。 2.供货周期：3个工作日之内。
16 | USB集线器 | 1拖4 | 个 | 1 | 1.接口：4口USB。 2.芯片方案：使用威盛USB3.0芯片。 3.传输速度：≥5Gbps。 4.支持：Windows、Linux、Mac等主流操作系统。 |  | 1.质保周期：≥3年。 2.供货周期：3个工作日之内。
17 | USB延长线 | 3M | 条 | 1 | 1.接口：USB3.0 2.类型：常见的有USB公对母接口。 3.性能：可以方便地将USB设备连接到延长线的一端，另一端再连接到电脑或其他主机设备上。 |  | 1.质保周期：≥3年。 2.供货周期：3个工作日之内。
18 | U盘 | 16G | 个 | 1 | 1.类型：存储数据 2.容量：16GB 3.接口：USB3.0 4.传输速度：读取≥50-200MB/s，写入≥15-100MB/s 5.性能：USB 3.0传统矩形接口，常见于电脑、电视等 |  | 1.质保周期：≥3年。 2.供货周期：3个工作日之内。
19 | U盘 | 32G | 个 | 1 | 1.类型：存储数据。 2.容量：32GB。 3.接口：USB3.0。 4.传输速度：读取≥50-200MB/s，写入≥15-100MB/s。 5.性能：USB 3.0传统矩形接口，常见于电脑、电视等。 |  | 1.质保周期：≥3年。 2.供货周期：3个工作日之内。
20 | U盘 | 64G | 个 | 1 | 1.类型：存储数据。 2.容量：64GB。 3.接口：USB3.0。 4.传输速度：读取≥50-200MB/s，写入≥15-100MB/s。 5.性能：USB 3.0传统矩形接口，常见于电脑、电视等。 |  | 1.质保周期：≥3年。 2.供货周期：3个工作日之内。
21 | VGA分配器 | 2进4出 | 只 | 1 | 1.接口种类：2个VGA输入接口或4个VGA输出接口， 15针接口。 2.使用方式：可通过VGA线连接2台主机与分配器的输入端口，再将4台显示设备连接到输出端口 。 3.性能参数：不同产品的性能有差异，一般来说，带宽在450MHz-680MHz之间，支持的最高分辨率可达2560×2048像素 。 |  | 1.质保周期：≥3年。 2.供货周期：3个工作日之内。
22 | 笔记本内存 | 4G\DDR3 | 条 | 1 | 1.类型：DDR3。 2.频率：1333MHz、1600MHz。 3. 电压：1.5V（低电压版 DDR3L 为 1.35V）。 4.接口：SO-DIMM（204 针）。 5.时序: ≥CL11~CL13。 6.适用：笔记本电脑（SO-DIMM 规格，比台式机内存短）含安装费。 |  | 1.质保周期：≥3年。 2.供货周期：3个工作日之内。
23 | 笔记本内存 | 8G\DDR4 | 条 | 1 | 1.类型：DDR4。 2.频率：2133MHz、2400MHz、2666MHz、3200MHz等。 3.电压：工作电压一般为1.2V。 4.接口：SO-DIMM（260 针）。 5.时序：：≥CL17~CL19。 6.适用：笔记本电脑（SO-DIMM 规格，比台式机内存短）含安装费。 |  | 1.质保周期：≥3年。 2.供货周期：3个工作日之内。
24 | 笔记本硬盘 | 2.5寸1T | 块 | 1 | 1.接口：SATAIII 6Gb/秒 2.容量：1TGB 3.尺寸 ：2.5英寸，厚度有7mm和9.5mm等规格， 4.重量：一般在100-112克左右。 5.性能参数 ：主流的1T笔记本机械硬盘转速为5400RPM，缓存容量有8MB、128MB等，平均寻道时间一般在12-15ms左右，内部数据传输率在160MB/s左右。 6.与医院在用设备、系统适配。 |  | 1.质保周期：≥3年。 2.供货周期：3个工作日之内。
25 | SD卡 | 16GB | 张 | 1 | 1.类型：SD存储卡。 2.容量：16GB 3.接口：SD 3.01 UHS-I、UHS-II。 4.极速系列：读取速度≥170-190MB/s，写入速度≥80-90MB/s。 5.尺寸规格：32mm×24mm×2.1mm（标准SD卡。 6.物理性能：防水、防震、防磁、耐温。 |  | 1.质保周期：≥3年。 2.供货周期：3个工作日之内。
26 | 打印机共享器 | 一拖二 | 个 | 1 | 1、接口类型：USB接口，支持USB2.0或USB3.0标准，能够兼容大多数打印机和电脑设备。 2、性能：打印机共享器一拖二通过连接两台电脑和一台打印机，内置的智能芯片来管理和分配打印任务，实现两台电脑对同一台打印机的共享使用，无需频繁插拔打印机数据线。 |  | 1.质保周期：≥3年。 2.供货周期：3个工作日之内。
27 | 电池 | 9v | 个 | 1 | 1.参数要求： 尺寸：约 48.5 × 26.5 × 17.5 mm（长×宽×高）。 2.容量：普通碳性（R6P/6LR61）：约 500–600 mAh碱性：-20℃～55℃。 3.使用范围如下： 小型电子玩具：如迷你遥控玩具、微型声光玩具。 便携电子用品：如电子手表（部分型号）、计算器、音乐贺卡、LED闪光饰品。 小型仪器/设备：如电子体温计、激光笔、汽车遥控钥匙（部分小型款）、小型血糖仪。 |  | 1.质保周期：≥3年。 2.供货周期：3个工作日之内。
28 | 电源 | 300W | 个 | 1 | 1.脑电源额定：300W。 2.参数：主电源接口为20+4pin，CPU 12V供电接口为4pin+4pin，D型4pin接口有3个，SATA接口有4个。 3.符合医院内机型，含安装。 |  | 1.质保周期：≥3年。 2.供货周期：3个工作日之内。
29 | 电源 | 联想电源 | 个 | 1 | 1.脑电源额定：180W、260W、300W等。 2.参数：联想扬天、启天、天逸系列等小型机箱台式机，电源功率一般为180W、260W、300W等。如联想异能者COG8配备了300W电源规格：联想扬天、启天、天逸主机多采用TFX规格电源，呈长条形，标准尺寸为 3.符合医院内机型，含安装。 |  | 1.质保周期：≥3年。 2.供货周期：3个工作日之内。
30 | 电源插板 | 8位PDU插座 | 只 | 1 | 1.接口：高端8位PDU插座 2.支持通过网络进行远程控制，用户可通过LAN接口连接网络，利用浏览器或专用软件远程开启、关闭或重启单个或多个插座，方便对设备进行集中管理和维护。 3 安全保护：具备过流、短路、过热、漏电等多种保护功能，一些PDU插座还配备了SPD防雷模块，可保护连接的设备免受雷击和电力浪涌的损害。 4 顺序启动 ：部分8位PDU插座具有插座循序开启功能，可设定电源开启顺序与各插座的延迟时间，确保设备稳定安全地启动，避免同时启动造成的电流冲击。 |  | 1.质保周期：≥3年。 2.供货周期：3个工作日之内。
31 | 电源适配器 | 联想笔记本适配器 | 个 | 1 | 1.电压：输入电压为100-240V，输入电流1.5A，输出电压根据PD技术自动检测并输出5V/2A、9V/2A、15V/3A或20V/3.25A， 2.功率为65W。 3.适配器长度约1.8m，线长约1.0m，重量约0.22kg。 4.适用于ThinkPad E14、X1 Nano、X1 Carbon等多种机型。 |  | 1.质保周期：≥3年。 2.供货周期：3个工作日之内。
32 | 电源适配器 | 苹果网络专用 | 只 | 1 | 1.电源适配器苹果网络专用 2.自带一条特殊的输出线缆，使得产品既能供电又能连网，集成了网口，无需额外购买网线适配器，直接连接网络，节省空间且更加便捷。 3.功率参数：功率为143W，支持PD快充协议，除了给iMac充电，还可以为支持PD协议的手机、平板等设备充电。 |  | 1.质保周期：≥3年。 2.供货周期：3个工作日之内。
33 | 电源线 | 服务器专用3米线 | 条 | 1 | 1.长度：3米 2.参数：线规为17AWG，电压为250V AC，最大输出电流10A，护套类型为SJT，材质是PVC，具有耐磨、阻燃等特点，适用于服务器、UPS等设备。 |  | 1.质保周期：≥3年。 2.供货周期：3个工作日之内。
34 | 读卡器 | SD读卡器 | 个 | 1 | 1.接口类型 ：USB接口，包括USB2.0、USB3.0、USB3.1等。 2.支持：SD/TF双卡同读或单读。 3.传输速度：理论速率10Gbps，实测读取970MB/s。 |  | 1.质保周期：≥3年。 2.供货周期：3个工作日之内。
35 | 分屏器 | 1分2分屏器 | 台 | 1 | 1.接口：HDMI、VGA、DVI等接口。 2.HDMI接口的分屏器支持高清视频传输，VGA接口的分屏器则兼容性较好，适用于一些老设备。 3.功能特点：大部分1分2分屏器具备即插即用功能，无需安装驱动程序 。部分高端分屏器还支持分屏模式切换，如左右分屏、上下分屏等，以及画面自定义设置。 |  | 1.质保周期：≥3年。 2.供货周期：3个工作日之内。
36 | 高清摄像头 | 罗技cc2900ep | 个 | 1 | 1.视频规格：1080p/30fps高清视频. 2.视野范围：90°对角线视野，水平82.1°，垂直52.2°。 3.光学变焦：10倍高清无损变焦。 4.镜头性能：平移/俯仰**：±90°平移，±35°/45°俯仰 5.机械范围：260°平移，130°倾斜。 6.自动对焦：支持自动对焦功能。 7.视频编码：H.264 UVC 1.5 with SVC可伸缩视频编码。 9.适用范围：高清商务网络摄像头 视频通话 会议培训摄像头 高清1080p 带遥控器。 兼容性：操作系统**：Windows 7/8.1/10、macOS 10.10及。 |  | 1.质保周期：≥3年。 2.供货周期：3个工作日之内。
37 | 高清摄像头 | 罗技C930高清摄像头 | 个 | 1 | 1.视频性能：采用300万像素CMOS传感器。 2.支持1080P/30fps的视频录制，也可提供720p/30fps的视频输出。拥有90°对角线宽广视野，支持4倍数字变焦，能清晰捕捉细节。 3.图像优化：搭载RightLight 2自动光线校正技术，可在弱光到直射阳光等各种光照环境下，降低视频噪点，优化光照平衡并微调色彩和饱和度，呈现清晰、自然的图像。 4.音频效果：配备两个集成式全向麦克风，可清晰拾取远至1米的声音，并具有降噪功能，确保通话声音清晰。 |  | 1.质保周期：≥3年。 2.供货周期：3个工作日之内。
38 | 固态硬盘 | 256GB | 个 | 1 | 1.容量：256GB。 2.接口：SATA3.0III 3.读写速度：顺序读速520MB/s，顺序写入490MB/s。 4.2.5寸固态硬盘是常见的电脑存储设备，具有体积小巧、读写速度快等特点，适用于笔记本电脑、台式机等设备的升级扩容。 5.与医院在用设备、系统适配。 |  | 1.质保周期：≥3年。 2.供货周期：3个工作日之内。
39 | 固态硬盘 | 1T2.5寸固态硬盘 | 块 | 1 | 1.容量：256GB。 2.接口：SATA3.0III 3.读写速度：顺序读速520MB/s，顺序写入490MB/s。 4.2.5寸固态硬盘是常见的电脑存储设备，具有体积小巧、读写速度快等特点，适用于笔记本电脑、台式机等设备的升级扩容。 5.与医院在用设备、系统适配。 |  | 1.质保周期：≥3年。 2.供货周期：3个工作日之内。
40 | CD光盘 | CD+R | 盒 | 1 | 1.用途：存储数据 2.容量：每\50片 3.通过大功率激光束的热效应使激光焦点照射的染料微区产生不可逆的物理化学变化，形成具有与CD光盘凹坑相同光学反射特性的信息凹坑，从而实现数据的写入。 4. 适用场景 ：适用于各类数字文件的保存，如照片、视频、文档等，也可用于音视频的专业归档备份存储，由于其写入后不可篡改的特性，能够保证数据的完整性和安全性，防止黑客、病毒的破坏。 5.不可反复使用。 |  | 1.质保周期：≥3年。 2.供货周期：3个工作日之内。
41 | DVD光盘 | DVD+R4.7G | 盒 | 1 | 1.用途：存储数据 2.容量：每\50片 3.通常采用优质PC料和超强稳定的酞菁材料作为制作原料，具有较好的兼容性，能兼容所有主流刻录机与播放机。 4.记录速度 ：常见的记录速度有8X、16X等，不同品牌和型号的光盘可能会有所不同。较高的记录速度可以缩短数据刻录的时间，但也可能对刻录机的性能和光盘的质量有更高要求。 5. 适用场景 ：适用于各类数字文件的保存，如照片、视频、文档等，也可用于音视频的专业归档备份存储，由于其写入后不可篡改的特性，能够保证数据的完整性和安全性，防止黑客、病毒的破坏。 6.可反复使用。 |  | 1.质保周期：≥3年。 2.供货周期：3个工作日之内。
42 | 光钎收发器 | 单模 | 套 | 1 | 1.接口类型： 光口：SC接口最常用，还有LC、FC、ST等类型 电口：RJ45接口，支持10/100/1000Base-T 2.波长一致：单纤1310对1550，双纤1310对1310 3.单模光纤收发器是一种用于将电信号和光信号进行相互转换的设备，主要应用于长距离、高带宽的数据传输场景 。 |  | 1.质保周期：≥3年。 2.供货周期：3个工作日之内。
43 | 激光笔 | 绿光 | 只 | 1 | 1.发射频率：2.4GHz，绿光。 2.遥控距离：50米 3.激光距离：200米 4.激光波长：532n¦ 5.激光Ppt翻页笔绿光Led液晶屏远程控制教师投影报告笔充电。 |  | 1.质保周期：≥3年。 2.供货周期：3个工作日之内。
44 | 激光笔 | 红外线激光 | 只 | 1 | 1.发射频率：2.4GHz，红光。 2.遥控距离：50米 3.激光距离：200米 4.激光波长：532n¦ 5.激光Ppt翻页笔绿光Led液晶屏远程控制教师投影报告笔充电。 |  | 1.质保周期：≥3年。 2.供货周期：3个工作日之内。
45 | 激光扫描枪 | SYMBOL-DS9308 | 只 | 1 | 1.扫描性能： 图像传感器：1280 x 800像素分辨率。 扫描速度：最快120英寸/秒（约305厘米/秒）。 扫描角度：水平52° x 垂直33°视野范围。 最小分辨率：Code 39/Code 128为3密耳，Data Matrix/QR Code为5密耳 光源类型：660纳米超红LED照明，617纳米琥珀色圆形瞄准灯。 2.解码能力： 一维条码：Code 39、Code 128、Code 93、Codabar、UPC/EAN等。 二维条码：PDF 417、Data Matrix、QR Code、Aztec等。 特殊条码：支持Digimarc隐形条码、DotCode等新型条码。 3.这款扫描器通过800 MHz微处理器和PRZM智能成像技术，能够轻松读取印刷不良、损坏、褪色等各种复杂条码，广泛应用于超市收银、机场检票、医护药房等场景。 |  | 1.质保周期：≥3年。 2.供货周期：3个工作日之内。
46 | 硬盘 | 6T监控硬盘 | 块 | 1 | 1.接口：SATA 6Gb/秒。 2.性能参数：转速为5400rpm，缓存为256MB，最大持续数据传输率可达180MB/秒。 3.平均无故障时间（MTBF）为100万小时 4功能特点：支持ATA串流，可实现最多64部高清摄像机的录制，确保拍摄的视频片段流畅且不中断。内置旋转振动传感器，能让硬盘在多托架系统中保持高性能。 5.与医院在用设备、系统适配。 |  | 1.质保周期：≥3年。 2.供货周期：3个工作日之内。
47 | 键盘 | 方口 | 个 | 1 | 1.接口：USB 3.0 2.按键数量：（如104键、87键等）、按键技术（如薄膜、机械等）。 3.供电模式（USB供电）等 。 |  | 1.质保周期：≥3年。 2.供货周期：3个工作日之内。
48 | 交换机 | 16口 | 台 | 1 | 1.端口规格：16个10/100/1000M自适应RJ45端口 2.传输速率：全千兆端口，支持1000Mbps传输 3.MAC地址表：支持MAC地址自学习功能 4.电源规格：标配电源适配器 |  | 1.质保周期：≥3年。 2.供货周期：3个工作日之内。
49 | 交换机 | 5口 | 个 | 1 | 1.端口规格：5个10/100/1000M自适应RJ45端口 2.传输速率：全千兆端口，支持1000Mbps传输 3.MAC地址表：支持MAC地址自学习功能 4.电源规格：标配电源适配器 |  | 1.质保周期：≥3年。 2.供货周期：3个工作日之内。
50 | 交换机 | 8口 | 个 | 1 | 1.端口规格：8个10/100/1000M自适应RJ45端口 2.传输速率：全千兆端口，支持1000Mbps传输 3.MAC地址表：支持MAC地址自学习功能 4.电源规格**：标配电源适配器 |  | 1.质保周期：≥3年。 2.供货周期：3个工作日之内。
51 | 叫号机配件 | 叫号机打印刀头 | 个 | 1 | 1.常见的有往复运动式刀片和转动式刀片。 2.往复运动式刀片通过微型气缸等驱动装置带动刀片做往复运动来切割纸张。 3.转动式刀片则是通过刀轴转动，刀刃沿刀轴的一端至另一端呈V字结构或径向偏转设置，在转动过程中对纸张进行切割，这种方式刀刃与票纸接触面积小，便于切割。 |  | 1.质保周期：≥3年。 2.供货周期：3个工作日之内。
52 | 叫号机配件 | 叫号机扩音器 | 只 | 1 | 1.具备基本的扩音功能，声音穿透力强。 2.支持MP3播放和录音功能，可播放背景音乐或紧急通知，还能实时记录现场情况。一些叫号机扩音器可预先设置好叫号内容，通过遥控器一键播放，提高工作效率。 3.技术参数：功率一般在10W-80W之间，如德顺801扩音器功率最高可达80W，而一些小型叫号器扩音器功率可能为10W。音量调节范围广，部分扩音器支持0-9档或更多档位的音量调节，还有的具备16级音量可调功能。喇叭数量多为双喇叭，如62316352416中文大音量取餐叫号器采用大音量双喇叭，音质清晰洪亮。 4.连接方式：支持蓝牙、音频线等连接方式，可方便地与叫号机或其他音频设备连接。 |  | 1.质保周期：≥3年。 2.供货周期：3个工作日之内。
53 | 拉杆音箱 | TS12-02 | 套 | 1 | 1.外观设计：采用拉杆式设计，配有轮子，方便移动携带，整体为黑色，音箱箱体材质为金属。 喇叭规格：配备12英寸喇叭，能提供较好的音质效果。 2. 功能特点：支持蓝牙连接，具备USB/SD/T卡播放功能，有消原唱、录音、AUX输入等功能，还具有话筒优先功能，方便进行K歌等活动。此外，该音箱还带有动态灯光，内置60颗灯珠，有5种灯光灯效。 3.功率与电池：额定功率120W，峰值功率240W，内置5Ah大容量电池，充电快且寿命长。 |  | 1.质保周期：≥3年。 2.供货周期：3个工作日之内。
54 | 笔记本电池 | 联想笔记本电池 | 块 | 1 | 1.联想笔记本电池因型号不同参数有所差异，以下是部分常见机型的电池参数。 2.ThinkPad T410/T510/W510 9芯底座式电池**：电池类型为锂离子电池，电压11.1伏，容量7200mAh，尺寸为102.89×304.94×28.72毫米，重量约620克。 3.IdeaPad Y460/Y560/Y470 6芯锂电池**：采用锂离子电池，额定电压11.1V，容量5200mAh，外形尺寸为239×52×20mm，重量332g。 4.IdeaPad U350 4芯锂电池**：输出电压14.8V，容量2600mAh，充电时间（关机）最长3.5小时。尺寸约为10×94×229毫米，重量276克。 5.联想YOGA 14S：内置60瓦时电池，满电情况下可连续播放10小时高清视频。 6.联想小新14：电池容量有42Wh、56Wh、60Wh等多种规格，不同配置机型电池容量有所不同。 7.联想笔记本电池的参数因型号不同而有所差异，根据院内型号不同，可兼容联想大部分产品。 |  | 1.质保周期：≥3年。 2.供货周期：3个工作日之内。
55 | 成品网线 | 0.5米 | 根 | 1 | 1.规格：0.5米 2.传输性能：支持千兆网络，传输速度可达5Gbps，实际下载速度可达到540MB/s，1GB的文件在2秒钟内就能传输完成。其传输频宽为250Mhz。 3.线芯材质：采用8股加粗纯铜线芯，线径达到0.57mm，比市面上一些0.51mm线芯的网线导电性能更好，信号传输损耗更低。 |  | 1.质保周期：≥3年。 2.供货周期：3个工作日之内。
56 | 录音笔 | 8G | 个 | 1 | 1.存储容量：8GB 2.采用锂电池供电，录音时间为10小时。 3.支持3072PCM线性录音，频率范围为8kHz-48kHz，信噪比为80db，具备声控录音、语音转文字、芯片降噪、调音降噪等功能。 |  | 1.质保周期：≥3年。 2.供货周期：3个工作日之内。
57 | 麦克风 | 电脑专用 | 只 | 1 | 1.接口USB 2.电脑USB有线话筒麦克风 台式笔记本电视KTV 视频金会议网络教学话筒迈 U段一拖二 |  | 1.质保周期：≥3年。 2.供货周期：3个工作日之内。
58 | 内存卡ST-G128T | 128G.300m/s三防卡 | 张 | 1 | 1.容量为128GB。 2.数据读取速度可达300MB/s，写入速度为299MB/s，速度等级为U3、V90，能满足高速数据存储需求，适合4K视频拍摄等场景。 3. 三防特性：具备IPX8防水和IP6X防尘功能，还经过了5米高空跌落测试，具有高等级抗弯曲能力，坚固耐用，可有效保护数据安全。 |  | 1.质保周期：≥3年。 2.供货周期：3个工作日之内。
59 | 内存条台式机 | 4G\DDR3 | 条 | 1 | 1.类型：DDR3。 2.频率：1333MHz、1600MHz。 3. 电压：1.5V（低电压版 DDR3L 为 1.35V）。 4.接口：SO-DIMM（204 针）。 5.时序: ≥CL11~CL13。 6.适用：台式机电脑，含安装费。 |  | 1.质保周期：≥3年。 2.供货周期：3个工作日之内。
60 | 纽扣电池 | CR1220 | 粒 | 1 | 1.尺寸与重量 ：直径为12.5mm，厚度为2.0mm，单只重量约0.8g。 2.电气参数 ：标称电压为3.0V，终止电压为2.0V，额定容量一般为40mAh，厂家不同容量会有所差异。 |  | 1.质保周期：≥3年。 2.供货周期：3个工作日之内。
61 | 纽扣电池 | CR2032 | 粒 | 1 | 1.尺寸规格：直径20mm，厚度3.2mm（型号中“20”代表直径，“32”代表厚度，单位均为mm）。 2.化学体系：锂锰氧化物（Li-MnO₂）。 |  | 1.质保周期：≥3年。 2.供货周期：3个工作日之内。
62 | 切换器 | 共享器 | 台 | 1 | 1.接口类型：配备两个主机端DP接口、一个输出端DP接口，同时还提供两组USB-A接口。 2.分辨率 ：支持4K*2K@60Hz的高清分辨率。 3.切换方式 ：支持键盘热键切换、面板按钮切换和桌面控制器切换，还支持自动定时循环切换。 4.兼容性：无需安装驱动，即插即用，兼容多种操作系统。 |  | 1.质保周期：≥3年。 2.供货周期：3个工作日之内。
63 | 扫描枪 | 斑马无线 DS2278 | 只 | 1 | 1.无线扫码枪。 2.扫描性能： 图像传感器：640 x 480像素分辨率。 扫描类型：支持一维和二维条码扫描。 光源配置：瞄准模式624纳米琥珀色LED，照明645。 3.扫描速度：手持模式每秒5英寸，免持模式每秒30英寸 4.电气参数： 电池容量：2400mAh锂离子电池。 续航时间：满电可扫描100,000次（60次/分钟）或84小时。 充电时间：标准USB约6小时，BC1.2 USB约2.5小时。 5.一维二维码无线扫描枪条码微信支付收银扫描器 扫码枪，带底座是充电，可无线使用。 |  | 1.质保周期：≥3年。 2.供货周期：3个工作日之内。
64 | 三脚架 | 炭纤维三脚架 | 个 | 1 | 1.材质特性： 重量优势：同等承重下重量仅为铝合金的2/3。 坚固性：比铝合金韧性好，抗变形能力强。 温度适应性：工作温度范围-30℃至70℃。 2.承重能力： 安全承重标准：遵循UNI/PDR 105:2021认证。 3.负载等级：从3kg到35kg不等，根据管径粗细和节数确定。 4.脚管规格: 节数选择：4节为市场主流. 5.管径粗细：1系约28mm，2系约28mm，3系约32mm，管径越粗承重能力越好。 6.最小管径：一般不低于13mm。 7.高度参数： 最大高度：140-179cm，含中轴升起高度。 最低高度：12.5-115cm，支持低角度拍摄。 收纳长度：21-56cm，影响便携性。 |  | 1.质保周期：≥3年。 2.供货周期：3个工作日之内。
65 | 扫描枪 | 1900GSR | 只 | 1 | 1.扫描性能: 扫描模式：二维影像，838×640像素排列。 扫描角度：标准距离SR水平42.4°、垂直33°。 分辨率：一维Code 39码为5mil（0.127mm）。 抗抖动性：扫描13 mil UPC条码可达610厘米/秒。 2.解码能力: 支持码制：标准一维、堆叠、二维条码和邮政码。 OCR功能：支持特定OCR字符识别。 最小对比度：可识别20%的反射差。 3.电气参数： 输入电压：4VDC至5.5VDC。 工作功率：2.3W（450mA@5VDC）。 接口支持：USB、RS232、键盘口、IBM 46xx。 5.有线扫码枪 扫码枪 条形码一维码二维码通用， 二维码工业扫描枪。 |  | 1.质保周期：≥3年。 2.供货周期：3个工作日之内。
66 | 扫描枪 | Honeywell霍尼韦尔1400g二维码扫描枪 | 只 | 1 | 1.扫描性能： 采用二维影像扫描，分辨率为640像素×480像素；水平扫描角度42.4度，垂直扫描角度30.8度；条码对比度最小为35%的反射差异；倾斜角为60度，偏转角为70度。 2.解码能力：有1400g1D、1400gPDF、1400g2D等型号，分别可解码所有标准的一维条码、所有标准的一维及PDF417条码、所有标准的一维、PDF417和二维条码。 3.特色功能：即插即用，支持多平台操作系统，配备棘轮式支架。 |  | 1.质保周期：≥3年。 2.供货周期：3个工作日之内。
67 | 扫描枪(一维码二维码通用) | OPL-6846 | 只 | 1 | 1.设备类型：条码阅读器。 2.扫描模式：激光。 3.扫描速率：100次/秒。 4.环境光线：荧光最大3000lux，日光最大50000lux。 5.抗震性能：可承受1.5m自由坠落至水泥地板，不会有任何功能性破坏。 6.一维激光条码扫描器。 |  | 1.质保周期：≥3年。 2.供货周期：3个工作日之内。
68 | 扫描枪 | MS9540 | 只 | 1 | 1.扫描性能： 扫描模式：单线激光扫描，72次/秒扫描速度。 光源：可视激光二极管，波长650nm±10nm。 扫描角度：水平50°视野范围。 分辨率：最高可达5mil（0.127mm）。 2.解码能力：支持所有标准一维条码，包括GS1 DataBar码制。 3.物理规格： 尺寸：198×78×56mm（长×宽×高） 重量：149g（不含线） 接口支持：USB、RS232串口、键盘口、IBM46xx（RS485）等 4.电气参数： 输入电压：5VDC±0.25V。 工作功率**：825mW（165mA@5V）。 备用功率**：600mW（120mA@5V）。 5.一维激光条码扫描器。 |  | 1.质保周期：≥3年。 2.供货周期：3个工作日之内。
69 | 摄像头 | XPI | 个 | 1 | 1.图像参数 ：采用500万像素高清镜头，分辨率最高可达2560x1440P，配备星光级传感器与智能降噪算法，低光环境下也能呈现清晰自然的画质。 2. 云台参数 ：水平旋转角度可达340°，垂直旋转角度达130°，可视角度达360°，采用步进式电机设计，转动稳定流畅。 3. 夜视参数：搭载两颗LED红外灯和两颗850nm红外补光灯，夜间照射距离可达10米，黑暗环境中也能清晰成像。 4.功能参数：支持人形检测、智能追踪、双向语音对讲、挥手识别和一键隐私遮蔽等功能，部分型号还支持宠物检测。 5.存储参数 ：支持Micro SD卡本地存储，最大可支持256GB，也可通过萤石云进行云端存储。 6.网络参数：支持2.4G Wi-Fi，无线标准为 |  | 1.质保周期：≥3年。 2.供货周期：3个工作日之内。
70 | 摄像头 | 罗技C290E | 只 | 1 | 1.视频参数：支持1080p/30fps（最高1920x1080像素）和720p/30fps（最高1280x720像素）的分辨率，摄像头像素为300万，78°固定对角线视野，数字变焦为1倍，内置高清自动对焦功能和RightLight™2自动光线矫正功能。 2.音频参数：集成双全向麦克风，可清晰拾取远达一米外的音频，需通过Logi Tune应用程序启用。 3. 物理参数：尺寸约为43.3毫米x94毫米x71毫米，重量约162克，线缆长度为1.5米，通过USB-A接口连接，配备可拆卸隐私镜头盖。 - 兼容性：兼容Windows 8或更高版本、macOS 10.10或更高版本、ChromeOS，已获得Microsoft Teams、Zoom、Google Meet的认证，可与BlueJeans、GoTo Meeting等常用应用程序配合使用。 |  | 1.质保周期：≥3年。 2.供货周期：3个工作日之内。
71 | 身份证阅读器 | F200 | 台 | 1 | 1.参数：指纹采集部分：采集窗口尺寸为20.0mm×27.0mm，有效区域14.4mm×18.5mm，图像像素数256×360pixels，图像分辨率500DPI，图像灰度256gray - level，动态灰度级>150级，采集时间<0.25S，图像大小约100K Bytes，静电抗扰度≥15KV。 2.二代证读卡部分：RFID符合ISO14443 TYPEB标准，读卡时间≤1秒，读卡距离不低于30mm，工作频率13.56MHZ。 3.整机部分：工作电压5.0V±0.25V，辅助电源DC 5V 1A，电源系统为USB+辅助电源，接口为USB2.0（兼容USB1.1），外形尺寸195mm×120mm×34mm。 |  | 1.质保周期：≥3年。 2.供货周期：3个工作日之内。
72 | 鼠标 | PS/2圆口 | 只 | 1 | 1.口类型 ：PS/2接口，通常为绿色圆形插孔，内部含有一个矩形孔洞。 2.按键数：常见的有2键鼠标和3键鼠标，部分游戏鼠标可能会有更多功能键。例如罗技新天貂(圆口)为3键鼠标，联想MBS1175为2键鼠标。 3.滚轮：一般配备一个双向滚轮。 4.分辨率：办公鼠标的分辨率通常在 |  | 1.质保周期：≥3年。 2.供货周期：3个工作日之内。
73 | 鼠标 | USB鼠标 | 只 | 1 | 1.基本信息： 产品类型：有线鼠标，USB接口。 分辨率：1200DPI光学引擎。 按键配置：3个标准按键。 滚轮类型：防尘耐用滚轮。 2.技术参数： 报告率：125Hz。 鼠标引擎：光学针光技术。 按键寿命：500万次点击微动开关。 3.物理规格： 尺寸：116×57×35mm（长×宽×高）。 重量：约300g。 线长：约1.5米。 外观设计：左右对称式造型。 4.功能特色： 即插即用：支持Windows XP/Vista/7/8/10系统。 智慧轮：四方向滚动设计，支持Excel多方向切换。 5.USB接口与计算机或其他设备连接的输入设备，用于实现用户与计算机界面之间的交互。 |  | 1.质保周期：≥3年。 2.供货周期：3个工作日之内。
74 | 鼠标 | 罗技G302 | 只 | 1 | 1.鼠标接口为USB。 2.按键数6个，滚轮为双向滚轮，鼠标尺寸115×65×37mm，重量127g，颜色为黑色。 3. 技术参数：工作方式为光电，最高分辨率4000DPI，分辨率调节范围240-4000DPI，最大加速度20G，采用右手人体工学设计。 |  | 1.质保周期：≥3年。 2.供货周期：3个工作日之内。
75 | 鼠标 | 罗技MK345无线键鼠 | 套 | 1 | 1.连接方式：2.4G无线连接，10米范围。 2.键盘规格：全尺寸设计，带宽大掌托，防泼溅设计。 3.鼠标参数：1000DPI光学传感器，人体工学设计。 4.电池续航：键盘48个月，鼠标18个月。 5.尺寸重量：键盘440×170×25mm，约500g；鼠标115×65×38mm，约100g。 |  | 1.质保周期：≥3年。 2.供货周期：3个工作日之内。
76 | 鼠标 | 三键鼠标 三键 | 只 | 1 | 1.三键鼠标：是指配备左键、中键、右键三个主要按键的鼠标，相比普通鼠标去掉了侧键设计，专注于基本操作的简洁性。 2.按键功能：键盘具备107键标准布局，包含数字键盘和12个增强型F键，可用于媒体控制，如播放/暂停音乐、切换歌曲、调节音量等。鼠标有3个按键，搭配2D机械式滚轮，支持逐行滚动。 |  | 1.质保周期：≥3年。 2.供货周期：3个工作日之内。
77 | 鼠标垫 | 25cm*30cm | 个 | 1 | 超薄鼠标垫矩形纯色简约小号ins风笔记本便携电脑垫鼠标皮质皮革垫防水耐脏办公 黑色 |  | 1.质保周期：≥3年。 2.供货周期：3个工作日之内。
78 | 高拍仪 | 鼎仪X880/良田S500 | 个 | 1 | 1.扫描性能： 像素规格：500万像素，光学分辨率2592×1944dpi。 扫描幅面：A4幅面，支持A4范围文档扫描 。 扫描速度：约1秒钟快速拍摄。 扫描元件：CMOS图像传感器。 2.光源系统： 照明方式：自然光+LED补光灯，支持三档亮度调节。 色彩位数：24位色彩深度。 2.接口与供电： 连接方式：USB2.0高速接口，支持即插即用。 供电方式：USB直接供电，无需外接电源。 4. 物理规格： 产品尺寸：100×50×420mm（长×宽×高）。 产品重量：净重约0.8kg。 外观设计：可折叠便携式设计，便于收纳和移动使用。 5.功能特性： OCR文字识别：支持180种语言识别，识别率达99%，可输出Word/Excel格式。 6.图像处理：自动纠偏、去除底色、修补缺角、印章增强等功能。 输出格式：支持JPG、TIF、PDF、BMP、PNG等图片格式，以及PDF、WORD、TXT文档格式。 视频功能：支持AVI、WMV录像格式。 7.适用系统操作系统：Windows 2000/Vista/XP/7/8/10。 8.与医院在用设备、系统适配。 |  | 1.质保周期：≥3年。 2.供货周期：3个工作日之内。
79 | 碎纸机 | 1625D | 台 | 1 | 1.碎纸方式：段状碎纸，4×40mm颗粒。 单次碎纸张数：16张(A4纸)。 连续工作时间：240分钟。 2.处理能力参数： 碎纸速度：2.2米/分钟。 碎纸对象：文件、回形针、订书针、光盘、银行卡。 最大碎纸幅面：A4。 噪音水平：58分贝。 3.功能特性： 智能安全门：一拉即停，防止意外。 双通道散热系统：独立进风口和出风口循环散热。 360°智能防护**：红外传感器，具备电机过热保护、抽桶停机、红外自动进纸、一键退纸功能。 4.定制垃圾袋：袋口皮筋设计，提起自动收口。 |  | 1.质保周期：≥3年。 2.供货周期：3个工作日之内。
80 | 碎纸机 | 科密小秘书 | 台 | 1 | 1. 单次碎纸张数：A4纸6张/次 。 2.技术参数： 入纸宽度：220mm（A4幅面）。 噪音水平：≤58-72dB。 安全功能：过热保护、手动退纸、触摸停机。 电源功率：154W。 碎纸对象：支持纸张、订书钉，部分型号可碎光盘/信用卡。 |  | 1.质保周期：≥3年。 2.供货周期：3个工作日之内。
81 | 网卡 | USB无线网卡 | 块 | 1 | 1.接口：USB 2.技术参数：WiFi6千兆usb无线网卡台式机专用 XDN9000免驱版 5G双频 wifi接收器电脑笔记本wifi发射器 |  | 1.质保周期：≥3年。 2.供货周期：3个工作日之内。
82 | 成品网线 | 10米/根 | 根 | 1 | 1.规格：10米 2.传输性能：支持千兆网络，传输速度可达5Gbps，实际下载速度可达到540MB/s，1GB的文件在2秒钟内就能传输完成。其传输频宽为250Mhz。 3.线芯材质：采用8股加粗纯铜线芯，线径达到0.57mm，比市面上一些0.51mm线芯的网线导电性能更好，信号传输损耗更低。 |  | 1.质保周期：≥3年。 2.供货周期：3个工作日之内。
83 | 成品网线 | 2米/根 | 根 | 1 | 1.规格：2米 2.传输性能：支持千兆网络，传输速度可达5Gbps，实际下载速度可达到540MB/s，1GB的文件在2秒钟内就能传输完成。其传输频宽为250Mhz。 3.线芯材质：采用8股加粗纯铜线芯，线径达到0.57mm，比市面上一些0.51mm线芯的网线导电性能更好，信号传输损耗更低。 |  | 1.质保周期：≥3年。 2.供货周期：3个工作日之内。
84 | 成品网线 | 3米/根 | 根 | 1 | 1.规格：3米 2.传输性能：支持千兆网络，传输速度可达5Gbps，实际下载速度可达到540MB/s，1GB的文件在2秒钟内就能传输完成。其传输频宽为250Mhz。 3.线芯材质：采用8股加粗纯铜线芯，线径达到0.57mm，比市面上一些0.51mm线芯的网线导电性能更好，信号传输损耗更低。 |  | 1.质保周期：≥3年。 2.供货周期：3个工作日之内。
85 | 成品网线 | 5米/根 | 根 | 1 | 1.规格：5米 2.传输性能：支持千兆网络，传输速度可达5Gbps，实际下载速度可达到540MB/s，1GB的文件在2秒钟内就能传输完成。其传输频宽为250Mhz。 3.线芯材质：采用8股加粗纯铜线芯，线径达到0.57mm，比市面上一些0.51mm线芯的网线导电性能更好，信号传输损耗更低。 |  | 1.质保周期：≥3年。 2.供货周期：3个工作日之内。
86 | 网线 | 超五类 | 箱 | 1 | 1.基本技术参数： 传输速率：100Mbps，最高支持100M宽带。 传输频率：100MHz 。 线缆结构：8芯四对双绞设计。 执行标准**：YD/T1019-2001 CAT.5标准。 2.导体材质： 线芯材料：4N级高纯度OFC无氧铜**，纯度99.99%以上。 线芯直径：0.46-0.5mm。 外皮材质：环保PVC外被，耐酸碱、抗腐蚀、防老化。 3. 产品规格 外被直径：约6.8mm 屏蔽类型：支持非屏蔽和屏蔽版本 适用温度：-25℃～+70℃ 4.适用场景： 应用范围：家庭、学校、公司、小区等场所工程布线 网络环境：支持100BASE-T和10BASE-T网络 兼容性：台式机、智能电视、笔记本、路由器、交换机等设备 |  | 1.质保周期：≥3年。 2.供货周期：3个工作日之内。
87 | 无线路由器 | 450M | 个 | 1 | 1.传输速率：450Mbps是指路由器在2.4G频段下的最大无线传输速率。它采用3×3MIMO架构，相比150M和300M的路由器，信号更完整，覆盖能力更强，可接入的无线终端也更多 。 2. 端口配置：不同品牌和型号的450M路由器端口配置有所不同。 |  | 1.质保周期：≥3年。 2.供货周期：3个工作日之内。
88 | 无线麦克风 | ECM-W2BT | 套 | 1 | 1.音频质量：采用高音质全指向型麦克风单元，可抑制噪音，拾取不同方向的清晰声音。通过索尼相机的Mi热靴连接，可实现低噪音数字音频录制，接收器输出的数字音频信号可直接记录到机身。 2.连接稳定性：采用Qualcomm® aptX™低延迟编解码器，提供高品质低延迟的音频录制。在开阔无障碍物环境下，无线连接距离远达约200米，且在有障碍物的环境中也能稳定传输。 3.续航能力：相机的Mi热靴能为麦克风的接收器端辅助供电，录制续航长达约9个小时。 4. 功能设计：具备可调式电平功能，可根据声源音量在3种电平中选择。有MIC、MIX和RCVR三种录音模式，满足不同录音需求。接收器上配有状态显示灯和电量显示灯，便于查看连接状态和电池剩余电量。 - 外观设计：机身小巧轻便，麦克风端重量为27g，接收器端重量为28g，便于携带。机身接口配有保护盖，防尘防潮，且附带热靴保护盖，可将接收器和麦克风组合在一起，也可在采访等场景作为麦克风支架。 |  | 1.质保周期：≥3年。 2.供货周期：3个工作日之内。
89 | 无线鼠标 | FB26CS | 只 | 1 | 1.：无线鼠标。 2.连接方式：蓝牙/2.4G双模。 3.DPI：1200，125Hz报告率。 4.按键数：3个，静音设计。 5.重量：106g含电池。 |  | 1.质保周期：≥3年。 2.供货周期：3个工作日之内。
90 | 显卡 | 2G | 块 | 1 | 1.显存规格： 容量：2GB。 位宽：64bit。 类型：GDDR5两种版本。 2.频率参数： 核心频率：GDDR5版本：1046MHz。 3.接口与输出： 显卡插槽：PCI-E 2.0 x16。 视频接口：HDMI + DVI-I + VGA（全接口设计，支持多屏输出）。 最大分辨率：4096×2160（HDMI接口）。 4.功耗与散热： TDP功耗：30-40W（无需外接供电）。 散热设计：单风扇+散热片。 |  | 1.质保周期：≥3年。 2.供货周期：3个工作日之内。
91 | 显示器 | 21.5寸液晶 | 台 | 1 | 1.规格：21.5英寸 2.屏幕比例：16:9（宽屏），适配主流视频与办公软件 3.分辨率：1920×1080（FHD），像素密度约102 PPI。 4.能效与散热: 功耗：办公级：20-30W. 待机功耗：<0.5W 散热设计：被动散热（无风扇）或小尺寸风扇 |  | 1.质保周期：≥3年。 2.供货周期：3个工作日之内。
92 | 显卡 | 4G | 块 | 1 | 1.显存规格： 容量：4GB。 位宽：64bit。 类型：GDDR6版本。 2.频率参数： 核心频率：GDDR6版本：最大分辨率可达7680×4320在1080P分辨率。 3.接口与输出： 显卡插槽：PCI-E 2.0 x16。 视频接口：HDMI + DVI-I + VGA（全接口设计，支持多屏输出）。 最大分辨率：4096×2160（HDMI接口）。 4.功耗与散热： TDP功耗：30-40W（无需外接供电）。 散热设计：单风扇+散热片。 |  | 1.质保周期：≥3年。 2.供货周期：3个工作日之内。
93 | 显示器 | 24寸液晶 | 台 | 1 | 1.规格：24英寸 2.屏幕比例：16:9（宽屏），适配主流视频与办公软件 3.分辨率：1920×1080（FHD），像素密度约102 PPI。 4.能效与散热: 功耗：办公级：20-30W. 待机功耗：<0.5W 散热设计：被动散热（无风扇）或小尺寸风扇 |  | 1.质保周期：≥3年。 2.供货周期：3个工作日之内。
94 | 显示器 | 液晶19寸 | 台 | 1 | 1.规格：19英寸 2.屏幕比例：16:9（宽屏），适配主流视频与办公软件 3.分辨率：1920×1080（FHD），像素密度约102 PPI。 4.能效与散热: 功耗：办公级：20-30W. 待机功耗：<0.5W 散热设计：被动散热（无风扇）或小尺寸风扇 |  | 1.质保周期：≥3年。 2.供货周期：3个工作日之内。
95 | 手写笔 | 凡拓液晶屏手写笔 | 只 | 1 | 1.产品设计超轻薄，重量仅有1010克，方便携带，无论是移动营业厅的工作人员还是办公室白领，都可以轻松将其放在口袋里，随时随地进行工作。 2.显示效果：配备高清液晶屏，采用高清显示技术，可以清晰地显示出书写的内容，无论是签字、批注还是填写表格，都能一目了然。 3.与医院在用设备、系统适配。 |  | 1.质保周期：≥3年。 2.供货周期：3个工作日之内。
96 | 移动硬盘 | 1TGB | 块 | 1 | 1.存储容量：1TGB。 1.接口采用标准Micro-B（3.0）接口，支持USB3.0高速传输。 2.性能参数：硬盘转数为5526RPM，比常见的5400RPM要高一些。通过DiskMark测试，顺序读取速度可达150MB/s、写入148MB/s，平均速率也能达到107MB。 |  | 1.质保周期：≥3年。 2.供货周期：3个工作日之内。
97 | 移动硬盘 | 2TGB | 块 | 1 | 1.存储容量：2TGB。 2.接口采用标准Micro-B（3.0）接口，支持USB3.0高速传输。 3.性能参数：硬盘转数为5526RPM，比常见的5400RPM要高一些。通过DiskMark测试，顺序读取速度可达150MB/s、写入148MB/s，平均速率也能达到107MB。 |  | 1.质保周期：≥3年。 2.供货周期：3个工作日之内。
98 | 移动硬盘 | 4TGB | 个 | 1 | 1.存储容量：1TGB。 2.接口采用标准Micro-B（3.0）接口，支持USB3.0高速传输。 3. 性能参数：硬盘转数为5526RPM，比常见的5400RPM要高一些。通过DiskMark测试，顺序读取速度可达150MB/s、写入148MB/s，平均速率也能达到107MB。 |  | 1.质保周期：≥3年。 2.供货周期：3个工作日之内。
99 | 移动硬盘 | USB3.0双盘磁盘阵列16TB | 套 | 1 | 1.存储容量：双盘总量16TGB。 2.移动硬盘 USB3.0 桌面存储 My Book Duo 3.5英寸大容量 机械硬盘。 3.外接台式企业级RAID存储RAID功能：支持RAID 0、RAID 1等模式切换。RAID 0模式下顺序读取速度可达360MB/s，能提升数据传输效率；RAID 1模式可进行数据镜像备份，保障数据安全。 4.数据安全 ：内置256位AES硬件加密功能，可通过密码保护来确保数据的安全性，还配备了防勒索软件的设备管理软件。 |  | 1.质保周期：≥3年。 2.供货周期：3个工作日之内。
100 | 音箱 | R12 | 对 | 1 | 1.基础音效参数与硬件配置： 声道系统：2.0立体声音箱，采用**全频带扬声器单元**设计，适合近场聆听。 2.尺寸：2.25英寸（外径60mm）全频单元，采用复合纸盆材质，兼顾中高频解析力与低频弹性。 3.倒相孔设计**：前置低音反射孔增强低频表现，实测可提供比同尺寸单元更饱满的低音。 4.箱体结构：ABS工程塑料外壳，内置加强筋结构减少谐振，重量约0.6kg/只，适合便携场景。 |  | 1.质保周期：≥3年。 2.供货周期：3个工作日之内。
101 | 音箱 | R19 | 对 | 1 | 1.基础参数与硬件配置： 声道系统：2.0立体声音箱，采用2.75英寸全频单元设计，适合近场聆听 2.单元规格： 材质：涂层复合纤维振膜，配合子弹头防尘罩，兼顾中高频解析力与低频弹性。 3.核心音效参数：80Hz-19kHz（±6dB），覆盖人声与中高频乐器，低频量感优于R12U但弱于2.1声道音箱。 4.额定功率： 2W×2（RMS连续不失真功率），最大声压级85dB，满足日常办公与娱乐需求。 5.输入灵敏度AUX接口：700mV±50mV，USB接口支持数字音频直接传输（兼容PC/Mac/Linux）。 |  | 1.质保周期：≥3年。 2.供货周期：3个工作日之内。
102 | 执法记录仪 | DSJ-M8 | 个 | 1 | 1.像素为3400万，镜头水平视场角达155°， 2.配备2.0寸高清显示屏，摄像分辨力有2560×1440p、1920×1080p等 3.存储容量：256GB。 4.连续摄像时间为12小时，辅助光源为6颗红外夜视灯+1颗白光灯，防护等级达IP68，外形尺寸为77mm×55mm×22mm，重量为105g。 |  | 1.质保周期：≥3年。 2.供货周期：3个工作日之内。
103 | 指纹考勤机 | ST300 | 台 | 1 | 1.识别算法：采用ZKFinger较新高速双引擎指纹识别算法，识别速度快，准确性高。 2.数据传输：支持U盘上传下载数据，也可通过TCP/IP网络通讯，可直接在考勤机上生成报表，方便企业进行考勤管理。 |  | 1.质保周期：≥3年。 2.供货周期：3个工作日之内。
104 | 指纹考勤机 | SPS600 | 台 | 1 | 1.显示屏：5寸TP彩屏。 2.多种验证方式：支持指纹验证、人脸识别等多种验证方式，采用多光谱智能人脸识别技术，可进行动态识别，识别速度快、准确性高。 |  | 1.质保周期：≥3年。 2.供货周期：3个工作日之内。
105 | 主板 | 华硕H610主板 | 块 | 1 | 1.处理器支持：采用LGA1700插槽，支持第12代、第13代和第14代英特尔酷睿处理器， 2.支持英特尔睿频加速技术2.0和睿频加速Max技术3.0。 3.主板自带M.2NVME接口 |  | 1.质保周期：≥3年。 2.供货周期：3个工作日之内。
106 | 转接头 | DP转VGA数据线 | 条 | 1 | dp转vga线vja转换器displayport接口电脑显卡显示器vda转接头 1080P/60Hz高清-智能芯片 |  | 1.质保周期：≥3年。 2.供货周期：3个工作日之内。
107 | 碱性电池 | 1号 | 节 | 1 | 1.规格：1号 2.参数要求： 标准电压1.5V，直径34.2mm、高度61.5mm。 3.性能特点： 采用合金材质，稳定性高，能延长电池使用寿命，且防漏设计良好，即使长时间存放也不易漏液，同时符合国际环保标准，无汞环保。 |  | 1.质保周期：≥3年。 2.供货周期：3个工作日之内。
108 | 台式机内存 | 8G\DDR4 | 条 | 1 | 1.类型：DDR4。 2.频率：2133MHz、2400MHz、2666MHz、3200MHz等。 3.电压：工作电压一般为1.2V。 4.接口：SO-DIMM（260 针）。 5.时序：：≥CL17~CL19。 6.适用：台式机电脑，含安装费。 |  | 1.质保周期：≥3年。 2.供货周期：3个工作日之内。
109 | 高清线 | HDMI3米 | 条 | 1 | 1.规格：3米 2.参数要求：线芯为镀锡无氧铜标准19芯线芯，3米线径为26AWG，线径约8.0mm。带宽为18Gbps，音频声道≥32声道，音频采样率≥1536Hz。 3.分辨率：4096×2160/60Hz（8米以内支持4K*2K技术，15米支持1080P，60Hz） 3.接口类型：标准HDMI接口 |  | 1.质保周期：≥3年。 2.供货周期：3个工作日之内。
110 | 高清线 | HDMI5米 | 条 | 1 | 1.规格：5米 2.参数要求：线芯为镀锡无氧铜标准19芯线芯，5米线径为26AWG，线径约8.0mm。带宽为18Gbps，音频声道≥32声道，音频采样率≥1536Hz。 3.分辨率：4096×2160/60Hz（8米以内支持4K*2K技术，15米支持1080P，60Hz） 3.接口类型：标准HDMI接口 |  | 1.质保周期：≥3年。 2.供货周期：3个工作日之内。
111 | 硬盘 | 2.4TB | 块 | 1 | 1.容量: 2.4TB。 2.接口类型：SAS 12Gb/s 。 3.转速：10000RPM 。 4.缓存：256MB 。 5.尺寸：2.5英寸。 6.最大持续数据传输率：270MB/秒 。 7.平均无故障时间：250万小时 。 8.与医院在用设备、系统适配。 |  | 1.质保周期：≥3年。 2.供货周期：3个工作日之内。
112 | 单模模块 | SFP-XG-LX-SM1310-D | 个 | 1 | 1.传输速率：10.3Gbps。 2.传输距离：单模10公里。 4.发射波长：1310nm。 5.接收波长：1310nm。 6.工作温度：工业级-40℃～+85℃可选。 7.符合标准：符合MSA SFP+协议SFF-8431规范、IEEE 802.3ae 10GBASE-LR/LW标准等。 |  | 1.质保周期：≥3年。 2.供货周期：3个工作日之内。
113 | 多模模块 | SFP-XG-SX-MM850-D | 个 | 1 | 1.传输速率：10Gbps。 2.传输距离：多模300米。 3.发射波长：850nm。 4.接收波长：850nm。 5.工作温度：工业级-40℃～85℃可选。 6.符合标准：符合MSA SFP+协议SFF-8431规范、IEEE 802.3ae 10GBASE-SR/SW标准等。 |  | 1.质保周期：≥3年。 2.供货周期：3个工作日之内。