## 厨房设备
厨房设备
序号 | 设备名称 | 规格型号 | 技术参数 | 单位 | 数量 | 含税单价（元） | 含税合价（元） | 产品图片 | 备注
1 | 燃气双眼粤菜灶 | 1800*1000*800 | 1、炉面板采用1.2mm厚优质不锈钢贴塑磨砂板焊接制作 2、前、背、侧板采用优质1.2mm厚不锈钢砂纹板焊接制作 3、炉体骨架采用40×40×4.0mm镀锌方管焊接。 4、内层炉铁板采用3mm后冷轧板焊接， 5、炉膛采用一体耐火砖砌炉膛，功率：220v/50HZ/250w 6、配备厚度1.2mm抛光不锈钢冲压成形锅撑 7、炉面不锈钢与下托钢板之间隔热层采用保温棉 8、每个炉头背板均配摇摆水龙头（DN15mm）一个，摇摆控制。 9、炉脚采用不锈钢管管内套镀锌钢管柱配可调高低调节腿。 10、每个炉头配一台低噪音中压炉用高效节能低噪音风机； 11、点火装置为电子打火，且不接触主燃烧器火焰，不使其它部件发热。加装熄火保护装置和快速切断阀； 12、风管采用热镀锌钢管，天燃气管采用无缝钢管，进水管采用镀锌管，排水管采用不锈钢管。 13、提供燃气小炒灶所用不锈钢板经≥1000h中性盐雾试验（符合GB/T10125-2021）标准，符合GB/T6461-2002进行评级达到保护等级10级，检验面无锈蚀现象，检验合格的检测报告（检测报告须带“CMA” 或“CNAS”标志）；不会因后厨水渍环境下产生锈蚀、断裂、坍塌； 14、提供燃气小炒灶所用板材采用耐高温、阻燃材料，以防安全隐患，测试耐火完整性≥120min后，背火面未出现持续性达10s或10s以上火焰，试件未丧失耐火完整性，符合GB/T9978.1-2008国家标准，检验合格的检测报告（检测报告须带“CMA” 或“CNAS”标志）；提供燃气大锅灶所用板材采用耐高温、阻燃材料，以防安全隐患，符合GB8624-2012国家标准，燃烧性能等级符合A1要求，检验合格的检测报告（检测报告须带“CMA” 或“CNAS”标志）； 15、提供燃气小炒灶所用不锈钢板符合GB/T24170.1-2023标准，符合YB/T4171-2020标准含Cu元素，不锈钢板对沙门氏菌、金黄葡萄球菌、肺炎克雷伯氏菌抗菌率≥99%，检验合格的检测报告（检测报告须带“CMA” 或“CNAS”标志）；防止设备在后厨潮湿温热环境中滋生细菌。 （同种产品按此标准） | 台 | 1 |  |  | =DISPIMG("ID_3EBB25C3D957462C96E1F45A769FDD30",1)
2 | 燃气双眼鲁菜灶 | 1500*800*800 | 1、炉面板采用1.2mm厚优质不锈钢贴塑磨砂板焊接制作 2、前、背、侧板采用优质1.2mm厚不锈钢砂纹板焊接制作 3、炉体骨架采用40×40×4.0mm镀锌方管焊接。 4、内层炉铁板采用3mm后冷轧板焊接， 5、炉膛采用一体耐火砖砌炉膛，功率：220v/50HZ/250w 6、配备厚度1.2mm抛光不锈钢冲压成形锅撑 7、炉面不锈钢与下托钢板之间隔热层采用保温棉 8、每个炉头背板均配摇摆水龙头（DN15mm）一个，摇摆控制。 9、炉脚采用不锈钢管管内套镀锌钢管柱配可调高低调节腿。 10、每个炉头配一台低噪音中压炉用高效节能低噪音风机； 11、点火装置为电子打火，且不接触主燃烧器火焰，不使其它部件发热。加装熄火保护装置和快速切断阀； 12、风管采用热镀锌钢管，天燃气管采用无缝钢管，进水管采用镀锌管，排水管采用不锈钢管。 13、提供燃气小炒灶所用不锈钢板经≥1000h中性盐雾试验（符合GB/T10125-2021）标准，符合GB/T6461-2002进行评级达到保护等级10级，检验面无锈蚀现象，检验合格的检测报告（检测报告须带“CMA” 或“CNAS”标志）；不会因后厨水渍环境下产生锈蚀、断裂、坍塌； 14、提供燃气小炒灶所用板材采用耐高温、阻燃材料，以防安全隐患，测试耐火完整性≥120min后，背火面未出现持续性达10s或10s以上火焰，试件未丧失耐火完整性，符合GB/T9978.1-2008国家标准，检验合格的检测报告（检测报告须带“CMA” 或“CNAS”标志）；提供燃气大锅灶所用板材采用耐高温、阻燃材料，以防安全隐患，符合GB8624-2012国家标准，燃烧性能等级符合A1要求，检验合格的检测报告（检测报告须带“CMA” 或“CNAS”标志）； 15、提供燃气小炒灶所用不锈钢板符合GB/T24170.1-2023标准，符合YB/T4171-2020标准含Cu元素，不锈钢板对沙门氏菌、金黄葡萄球菌、肺炎克雷伯氏菌抗菌率≥99%，检验合格的检测报告（检测报告须带“CMA” 或“CNAS”标志）；防止设备在后厨潮湿温热环境中滋生细菌。 （同种产品按此标准） | 台 | 1 |  |  | =DISPIMG("ID_E7C50F4E006541698BFCD1F626C8A0CF",1)
3 | 双眼电磁灶 | 1800*1000*800 | 1.采用1.2mm厚优质不锈钢板制作，板面经过特殊处理，光亮整洁，美观大方，方便清理； 2.数字控温系统，温度显示更精确，实时显示温度，精细化调温，一键快捷温度设计，使用户选择温度更精确； 3.采用优质压缩机，使用稳定，寿命时间长； 4.重力脚采用内部铸钢轴，单个承重可达≥300斤。 | 台 | 1 |  |  | =DISPIMG("ID_317EA300A0E74A52A29AF94906F00140",1)
4 | 冷藏操作台 | 1800*800*800 | 1.采用1.2mm厚优质不锈钢板制作，板面经过特殊处理，光亮整洁，美观大方，方便清理； 2.数字控温系统，温度显示更精确，实时显示温度，精细化调温，一键快捷温度设计，使用户选择温度更精确； 3.采用优质压缩机，使用稳定，寿命时间长； 4.重力脚采用内部铸钢轴，单个承重可达≥300斤； 5.可拆卸式梯卡扣，增加减少搁物架更方便，加粗层网搁架，承重更强每层可承重≥80公斤； 6.内箱采用整体拉伸内胆，无卫生死角，清洁更方便；内箱R角设计，清理方便。 7.90度自动回归铰链，≥10万次使用寿命设计； 8.中梁整体发泡安装，更结实耐用，冷冻中梁全部加发热丝，做防凝露设计。 9.温度范围：-5℃~-15℃，直冷式制冷。 | 台 | 4 |  |  | =DISPIMG("ID_F0353A12188C434C9C61F94311616050",1)
5 | 四门冰箱 | 1220*700*1980 | 1.采用1.2mm厚优质不锈钢板制作，板面经过特殊处理，光亮整洁，美观大方，方便清理； 2.数字控温系统，温度显示更精确，实时显示温度，精细化调温，一键快捷温度设计，使用户选择温度更精确； 3.采用优质压缩机，使用稳定，寿命时间长； 4.重力脚采用内部铸钢轴，单个承重可达≥300斤； 5.可拆卸式梯卡扣，增加减少搁物架更方便，加粗层网搁架，承重更强每层可承重≥80公斤； 6.内箱采用整体拉伸内胆，无卫生死角，清洁更方便；内箱R角设计，清理方便。 7.90度自动回归铰链，≥10万次使用寿命设计； 8.中梁整体发泡安装，更结实耐用，冷冻中梁全部加发热丝，做防凝露设计。 9.温度范围：-5℃~-15℃，直冷式制冷。 | 台 | 2 |  |  | =DISPIMG("ID_9CBD7048AA5D4E9DA0567954711FF7E9",1)
6 | 燃气矮汤炉 | 700*850*530+720 | 采用201优质不锈钢拉丝板，台面:1.2mm厚不锈钢;侧板,围板,背板:1.2mm厚不锈钢;脚通:φ38X1.2mm不锈钢管,配不锈钢可调子弹脚4个；15KW/380V | 台 | 1 |  |  | =DISPIMG("ID_1C5B0F8CA4A541418DADA037861E6921",1)
7 | 燃气六眼煲仔炉 | 1100*700*800 | 1、箱体采用1.2mm厚优质不锈钢板材一次性冲压成型，内包框架是承重结构，稳固耐用； 2、独立分控火力控制阀，使用方便经久耐用。 3、优质线盘，防油污、水及虫侵蚀。 | 台 | 1 |  |  | =DISPIMG("ID_19D2476AF9764D9BA6537C8B7760D418",1)
8 | 电三门蒸柜 | 1000*900*1860 | 1.设备采用201/1.2mm厚不锈钢外壳及双层纯铜线圈设计，配备玻璃面板 2.具备过热保护、防干烧等安全功能，支持每层独立控制系统避免串味。 3.采用余热循环利用技术，通过蒸汽预热水源降低能耗，热效率达93%。 4.操作界面可选数码显示或磁控开关，功率范围20-25kW. | 台 | 1 |  |  | =DISPIMG("ID_03B57DC42BA544778C6F5E5C7584CAB5",1)
9 | 微波炉 | 440*346*258 | 1.符合国家极能效标准《GB24849-2010 家用和类似用途微波炉能效限定值及能效等级》。 2.采用微电脑控制技术和传感器感测技术，实现微波炉的智能化加热烹调。 3.面板采用智能面板，操作简介方便。 4.内胆采用纳米银，自动抗菌，减少清洁，省力省时。 | 台 | 1 |  |  | =DISPIMG("ID_CB15517AD5EF4EE0803D9A9FA233ECAF",1)
10 | 双星盆台 | 1200*700*800 | 1、面板采用1.2mm优质不锈钢贴塑磨砂板；星盆斗采用1.2mm采用不锈钢贴塑磨砂制作，加强筋采用不锈钢贴塑磨砂板1.2mm。 2、支撑脚采用Φ38×1.2mm不锈钢可调子弹配。 3、前后拉管采用Φ25×1.2mm厚不锈钢圆方管。 | 台 | 1 |  |  | =DISPIMG("ID_23F8D82C504C442DBEDEA76F046FE1D3",1)
11 | 三星盆台 | 1800*700*800 | 1、面板采用1.2mm优质不锈钢贴塑磨砂板；星盆斗采用1.2mm采用不锈钢贴塑磨砂制作，加强筋采用不锈钢贴塑磨砂板1.2mm。 2、支撑脚采用Φ38×1.2mm不锈钢可调子弹配。 3、前后拉管采用Φ25×1.2mm厚不锈钢圆方管。 定制，三联长度水池定制成双联 2个+正常三联水池2个 | 台 | 4 |  |  | =DISPIMG("ID_39BE53F2BC094390B564B4008CCBE1F8",1)
12 | 单星盆台 | 450*450*250/150 | 1、面板采用1.2mm优质不锈钢贴塑磨砂板；星盆斗采用1.2mm采用不锈钢贴塑磨砂制作，加强筋采用不锈钢贴塑磨砂板1.2mm。 2、支撑脚采用Φ38×1.2mm不锈钢可调子弹配。 3、前后拉管采用Φ25×1.2mm厚不锈钢圆方管。 水龙头感应或者踩踏出水 | 台 | 1 |  |  | =DISPIMG("ID_B6D7A2CDB87B446089ABA319C44EC10D",1)
13 | 加热荷台 | 1800*800*800 | 1.材质：所有材质采用1.2mm厚优质不锈钢贴塑磨砂板质制作； 2.台面：采用规格厚度为1.2mm厚优质不锈钢板，底部用1.2mm不锈钢U形材作加强筋； 3.围板采用商品规格厚度1.2mm不锈钢板； 4.台面下垫中密度板2cM厚； 5.门、侧板和隔板：采用1.2mm不锈钢板； 6.柜脚：采用Φ51×1.2mm不锈钢圆管，并配有不锈钢可调脚，可在3cm内调整。 7.配备可加热电机，保温餐具 | 台 | 1 |  |  | =DISPIMG("ID_4696535DAE984226A6D3A467801C70D6",1)
14 | 天花吊柜带射灯 | 4000*400*1300 | 1、面板采用优质不锈钢贴塑磨砂板制作，板厚1.2mm； 2、层板、下衬加强筋板板厚1.2mm； 1组3个 | 组 | 1 |  |  | =DISPIMG("ID_2DCACB7C5AE340F1B2CB00DA424FC75B",1)
15 | 挂墙式高压水枪 | 200*565*860 | 1.所有材质采用1.2mm厚优质不锈钢贴塑磨砂板质制作； 2.环氧敞开式卷盘 3.内配35" (10.7 m) 长的蓝色重工软管，可自动收回 4.内径 3/8 | 台 | 3 |  |  | =DISPIMG("ID_D6BAEED0FEB44E5C9FC46F62192E425D",1)
16 | 开水器 | 560*450*1090 | 1、功率：9KW 2、加热方式：储水式加热(浮球控制式) 3、节能特设高效热能回收技术，省电80% 4、智能具有智能水控系统 | 台 | 1 |  |  | =DISPIMG("ID_15B6DF33E1DE4161A12D956C556BFEA7",1)
17 | 制冰机 | 660*660*940 | 1.电源 220V/50HZ 2.额定功率 (W)750~2000W 3.最大产冰量150~300KG 4.储冰量50KG 5.制冷剂 R22 | 台 | 1 |  |  | =DISPIMG("ID_A4A9BBEA6C8B4B05B65756EE066FFC65",1)
18 | 碎冰机 | 400*205*305 | 1、为确保安全，不允许用手直接按压冰料块进行切削。 2、每次使用完毕，必须进行清洁，清洁时应关闭主电源开关，拔下插头，然后用干净的毛巾抹干机上的水。清洁完后，切记要把压料盖手柄提起。 3、清洁时不允许使用清洁剂，以防止残留在机上的清洁剂造成污染。也不能直接用水冲洗，以免电气部件受潮，影响安全使用及损坏本机。 4、本机的电动机设计暂截率为80%，要避免长时间连续工作运行。在连续工作一小时后，应暂停二十分钟，再开始工作。这样将会极大地延长电动机的使用寿命。 5、无论是清洁，检修，更换刀片或是清理冰渣等有关工作，都应先关闭电源，拔下电源插头；不允许本机长时间空载运行。 | 台 | 1 |  |  | =DISPIMG("ID_952AFDB6BBCD47F79A9823534F60F9F8",1)
20 | 榨汁机 | 200*250*500 | 1、食品级不锈钢材质，耐腐蚀易清洁。 2、每分钟转速大于20000转。 3、符合国家3c认证。 | 台 | 1 |  |  | =DISPIMG("ID_5F5BACFF6B704E588F252372E04FAEC9",1)
21 | 紫外线杀菌灯 | 40w | 1、石英管状玻璃外壳，发射短波紫外线辐射，253.7nm(UV-C)，具有杀菌的作用，玻璃会把产生臭氧的波长为185nm的辐射过滤掉。 2、用来杀死细菌、病毒及其他微生物或使之失去活性。 3、光源类型: 杀菌消毒。 | 台 | 1 |  |  | =DISPIMG("ID_4DECE6F4D4F247949F639A51F95B7BD0",1)
22 | 普通打荷台 | 1800*800*800 | 1.材质：所有材质采用1.2mm厚优质不锈钢贴塑磨砂板质制作； 2.台面：采用规格厚度为1.2mm厚优质不锈钢板，底部用1.2mm不锈钢U形材作加强筋； 3.围板采用商品规格厚度1.2mm不锈钢板； 4.台面下垫中密度板2cM厚； 5.门、侧板和隔板：采用1.2mm不锈钢板； 6.柜脚：采用Φ51×1.2mm不锈钢圆管，并配有不锈钢可调脚，可在3cm内调整。 里面双层 | 台 | 4 |  |  | =DISPIMG("ID_6F9D8F68F9C040D28C9F0986188836FE",1)
23 | 单开门保鲜柜 | 700*700*1920 | 1.采用1.2mm厚优质不锈钢板制作，板面经过特殊处理，光亮整洁，美观大方，方便清理； 2.数字控温系统，温度显示更精确，实时显示温度，精细化调温，一键快捷温度设计，使用户选择温度更精确； 3.采用优质压缩机，使用稳定，寿命时间长； 4.重力脚采用内部铸钢轴，单个承重可达≥300斤； 5.可拆卸式梯卡扣，增加减少搁物架更方便，加粗层网搁架，承重更强每层可承重≥80公斤； 6.内箱采用整体拉伸内胆，无卫生死角，清洁更方便；内箱R角设计，清理方便。 7.90度自动回归铰链，≥10万次使用寿命设计； 8.中梁整体发泡安装，更结实耐用，冷冻中梁全部加发热丝，做防凝露设计。 9.温度范围：-5℃~-15℃，直冷式制冷。 | 台 | 1 |  |  | =DISPIMG("ID_CC9EC88E44AE460BBE622627714FE298",1)
24 | 塑封机 | 540*490*940 | 1、封塑机应放置在干燥，清洁的地方，远离易燃易爆物品。 2、过塑前，请先过塑一张白纸，塑封效果会更好； 3、过塑机工作时，不要用手去摸散热窗外散热孔，以免烫伤手，同时不要在上面覆盖任何物体； 4、禁止将水泼洒在机器上，机器工作时禁止将物品放在其外壳上。 5、为了您的安全，本机请接地线。 6、停机时，先关加热开关，待散热后（温度低于80度）再关掉电源开关。 7、严禁带电维修。 8、胶辊清洗时，可用软布醮酒精擦。不允许用汽油，稀释剂清洗，更不允许用金属刷子和工具，刷、铲敲打胶辊。 | 台 | 1 |  |  | =DISPIMG("ID_DD0098B2457C4DBAB63637E448B6E488",1)
26 | 和面机 | 740*540*840 | 1、整机外壳采用1.2mm厚优质不锈钢，配变速手柄，三档调节变速； 2、多功能搅拌，配三大搅拌组件，不锈钢和面勾、不锈钢打蛋笼、不锈钢搅拌桨； 3、采用高品质大扭力铜线电机，电机散热口采用风扇式散热，背面电源处设有过载保护按钮； 4、配食品级不锈钢面桶，搅拌桶可升降，配升降转盘； 5、容量：20L；电压：220V/50Hz。 | 台 | 1 |  |  | =DISPIMG("ID_2D9F066B636C4030A8E1847CDFD032E0",1)
27 | 压面机 | 650*645*1200 | 1、功率：2.2kw/220V 2、外壳采用1.2mm厚不锈钢制造，压面辊采用不锈钢制造，链条传动，高效静音，压面辊采用外圆磨加工，经久耐用，配有卷面木棍，方便易用。 3、国标铜线电机，稳定耐用，采用铸铁立板，稳重厚实 4、压辊直径87mm 5、面辊长度：350mm ▲6、提供压面机在后厨高温潮湿环境中，应符合国家标准GB/T 2423.16-2022/方法1 严酷等级2，长霉等级为0级。试验菌种：黑曲霉、土曲霉、绿色木霉等条件下培养时间56天，结果在显微镜(放大50倍)下观察未见生长；检验合格的检测报告。 ▲7、压面机凡接触食物的零部件，均采用食品级材质，无重金属污染，卫生标准符合国家标准GB4806.9-2016标准，提供设备食品接触产品安全认证证书。 | 台 | 1 |  |  | =DISPIMG("ID_BC2EA8D6164F40538FA00803752D71F6",1)
29 | 案板 | 1800*800*800 | 1、台面：采用厚度为50mm松木案板结合不锈钢案板； 2.围板采用商品规格厚度1.2mm不锈钢板； 4.台面下垫中密度板2cM厚； 5.门、侧板和隔板：采用1.2mm不锈钢板； 6.柜脚：采用Φ51×1.2mm不锈钢圆管，并配有不锈钢可调脚，可在3cm内调整。 | 台 | 1 |  |  | =DISPIMG("ID_69A1806E2E09456E9FF26D34EDB50D23",1)
30 | 醒发箱 | 500*710*1740 | ·电压/功率：220V/5.2KW ·醒发箱整机采用优质不锈钢板材制造，可视玻璃窗，发酵过程一目了然，双层发泡保温，箱内配加湿干烧管及加热片，保持箱内温度以及把水珠加热雾化，使发酵过程达到最佳效果，箱内带热风循环，32层大容量，托盘架为全钢管，承重力强。十二层 | 台 | 1 |  |  | =DISPIMG("ID_C595FFE1551A41E1AEAFF685FCE45E1F",1)
31 | 豆浆机 | 417*328*819 | 容量22升，快速加热2800W立体环加热，高速铜转子电机，304不锈钢刀头。 | 台 | 1 |  |  | =DISPIMG("ID_6D1BDD4450F842688A90B61824194039",1)
32 | 电动面条机 | 215*175*210 | 不锈钢切面刀，优质强劲电机，高铬铁链条传动，八档调节，电源开光防水。 | 台 | 1 |  |  | =DISPIMG("ID_C36814117699462FB3137D2699783630",1)
33 | 双层烤箱 | 1330*950*1380 | 1、产品采用优质不锈钢磨砂板； 2、柜体厚度1.2mm； 3、二层四盘 4、内部采用国际钢板4.0mm,∠40×5国际角钢； 5、电压：380V ，功率：21KW 6、重量：290kg | 台 | 1 |  |  | =DISPIMG("ID_65BC9D80ED53402C8813EA2E9BFDF7BD",1)
34 | 消毒柜 | 1200*700*1900 | 1、功率：220V； 2、采用1.2mm厚优质不锈钢磨砂板制作打造箱体； 3、整机整体发泡，门封条密闭工艺，高效隔热保温； 4、采用高温热风循环消毒系统消毒，快速清除各种有害病菌； 5、翻边拉手，全不锈钢层架，可调控温控器，对所需温度随意调节，带可调定时器功能。 6、提供所投生产消毒柜不锈钢板符合GB/T24170.1-2023标准，符合YB/T4171-2020标准含Cu元素，不锈钢板对沙门氏菌、金黄葡萄球菌、肺炎克雷伯氏菌抗菌率99%，检验合格的检测报告（检测报告须带“CMA” 或“CNAS”标志）；防止设备在后厨潮湿温热环境中滋生细菌； 7、提供所投消毒柜卫生安全符合《消毒技术规范》（2002年版）可杀灭幽门螺旋杆菌，杀灭率＞99.99%，检验合格检测报告（检测报告须带“CMA” 或“CNAS”标志）；确保餐具使用卫生。 8、消毒柜设备内胆所用不锈钢板经≥1000h中性盐雾试验（GB/T10125-2021）后，检验面需无锈蚀现象，检验合格检测报告（检测报告须带“CMA” 或“CNAS”标志）。 （同种产品按此标准） | 台 | 2 |  |  | =DISPIMG("ID_E4D29B2FD1CD47C1AFC6A196ED9F1DC0",1)
35 | 移门碗碟柜 | 1200*500*1800 | 1.采用单通双滑柜体； 2.立柱和横梁采用厚度1.2mm的优质不锈钢贴塑磨砂板制作； 3.顶板、层板、底板、侧板均采用1.2mm厚不锈钢板制作，层板、底板采用1.2mm厚不锈钢矩管加固； 4.脚管采用直径51mm不锈钢圆管,并配有不锈钢可调脚,可在30mm内调整。 | 台 | 3 |  |  | =DISPIMG("ID_0EB7698FCB964591A10FB2E0A8F62C9B",1)
36 | 超声波洗碗机 | 1800*800*800 | 1 、不锈钢板： 装振子部分采用优质工业不锈钢板材，其他为优质不锈钢板材 2 、振动方式： 底附式 3 、控制方式： 超声波发生器 4 、排污系统： 40#不锈钢工业优质圆管 | 台 | 1 |  |  | =DISPIMG("ID_585396C58EE24EB89B31C81C779175AA",1)
38 | 电加热布菲炉双格 | 570*370*240 | 1.所有材质采用1.2mm厚食品级不锈钢贴塑磨砂板质制作； 2.内置加热，可对食物保温 3.配可视玻璃 | 台 | 12 |  |  | =DISPIMG("ID_504ECB97D0764D689AEC45413CB52322",1)
39 | 加热粥桶 | 36升 | 电加热，220V2000W 不锈钢材质，外壳涂层 | 台 | 4 |  |  | =DISPIMG("ID_087C4F81E8A042589132DDF3FC6A6D28",1)
41 | 多孔煎蛋器 | 310*340*170 | 不沾锅材质 12孔 | 个 | 1 |  |  | =DISPIMG("ID_3714905860C34DA98EEC0725F3C9B2AD",1)
42 | 面包机 | 235*255*170 | 六档调节，750W大功率，可分离面包渣底盘，自动断电保护 | 台 | 2 |  |  | =DISPIMG("ID_D92412D7C51A4EA78D76E70715FA09F7",1)
43 | 传菜车 | 1040*500*930 | 1、面板采用优质不锈钢贴塑磨砂板制作，板厚1.2mm； 2、层板、下衬加强筋板板厚1.2mm； 3、配万象轮 保温 | 台 | 2 |  |  | =DISPIMG("ID_CFCA388E10D3487AB625ECC8C6922CA4",1)
44 | 明档煮面炉定制 | 550*550*820 | 1、产品采用优质不锈钢磨砂板； 2、柜体厚度1.2mm； 3、焊接201汤桶 4、内部采用国际钢板4.0mm,∠40×5国际角钢； 5、电压：380V | 台 | 1 |  |  | =DISPIMG("ID_A40239156F77446FAA429A915A4AF464",1)
45 | 儿童椅 | 680*780*1000 | 双层可调节餐盘，结构稳固，一键收纳，PP材质，靠背脚踏多档调节， | 台 | 2 |  |  | =DISPIMG("ID_A9CC3814AE9D41B49ECABA244EA9D81B",1)
46 | 排风系统 |  | 1、烟罩采用优质不锈钢贴塑磨砂板制作，板材厚度1.2mm，连接处全部采用满焊工艺，不得出现漏焊。 2、采用滤油网过滤油烟，吸附、冷凝、过滤的工艺，烟罩配备优质不锈钢接油盒，方便清理油渍且耐高温。灯罩防水、防火功能，荧光灯照明，烟罩顶部排烟口采用推拉板设计，方便调节排烟风量。烟罩内置滤油网全不锈钢设计，且采用模块化插装工艺方便拆装维护清洗。 3、管道：采用优质镀锌板制作,板厚1.2mm。配角铁法兰。 4、启动箱：内配置空开、交流接触器、电动机综合保护器、第二次启动装置；通过低电压启动高电压，能对风柜起到，缺相自动断电、启动电流过大时自动断电、漏电时自动断电；充分的保护了风柜机的使用寿命及人员操作的安全。 5、风机：全铜电机， 能效指标达到国家能效标准，集流器、叶轮前盘采用先进旋压工艺加工，精度保证 C/D 式风机配备整体式轴承箱，润滑良好、运行平稳、轴承寿命长 配备锥套嵌入式皮带轮，拆装方便。 6、净化器：净化效率不低于95%；设备外壳采用碳钢冷板，外壳厚度不低于1.2mm；设备面板带有数字显示屏，显示运行电流、故障代码。设备安全性能好，安装有门磁，具有开门断电功能；设备电场电场为高效净化区+深度净化区两级结构，采用不锈钢材质，清洗耐腐蚀。 | 套 | 1
47 | 酒水车 | 780*480*880 | 主材碳钢烤漆，360度旋转轮子带刹车， | 台 | 4 |  |  | =DISPIMG("ID_039B23DADA194DCDB6818607A762F2D9",1)
48 | 大冰柜 | 1800*700*850 | 1.板面经过特殊处理，光亮整洁，美观大方，方便清理； 2.数字控温系统，温度显示更精确，实时显示温度，精细化调温，一键快捷温度设计，使用户选择温度更精确； 3.采用优质压缩机，使用稳定，寿命时间长； 4.重力脚采用内部铸钢轴，单个承重可达≥300斤； 5.可拆卸式梯卡扣，增加减少搁物架更方便，加粗层网搁架，承重更强每层可承重≥80公斤； 6.内箱采用整体拉伸内胆，无卫生死角，清洁更方便；内箱R角设计，清理方便。 7.90度自动回归铰链，≥10万次使用寿命设计； 8.中梁整体发泡安装，更结实耐用，冷冻中梁全部加发热丝，做防凝露设计。 9.温度范围：-5℃~-15℃，直冷式制冷。 | 台 | 2 |  |  | =DISPIMG("ID_7FF75961BC494149A27AD6A07CC64330",1)
49 | 单门消毒柜 | 650*700*1950 | 1.采用1.2mm厚优质不锈钢板制作，板面经过特殊处理，光亮整洁，美观大方，方便清理； 2.数字控温系统，温度显示更精确，实时显示温度，精细化调温，一键快捷温度设计，使用户选择温度更精确； 3.采用优质压缩机，使用稳定，寿命时间长； 4.重力脚采用内部铸钢轴，单个承重可达≥300斤； 5.可拆卸式梯卡扣，增加减少搁物架更方便，加粗层网搁架，承重更强每层可承重≥80公斤； 6.内箱采用整体拉伸内胆，无卫生死角，清洁更方便；内箱R角设计，清理方便。 7.90度自动回归铰链，≥10万次使用寿命设计； 8.中梁整体发泡安装，更结实耐用，冷冻中梁全部加发热丝，做防凝露设计。 | 台 | 1 |  |  | =DISPIMG("ID_C973BA0C43104BB8A0EBF7366B3CB595",1)
50 | 双开保鲜柜 | 1200*570*1990 | ·电压/功率：220V/0.4KW4、 ·全钢铜管，双玻璃门展示柜，机身厚度700mm，机身满板发泡，保温效果好，节能，电脑版控制，多键设计，操作简单，带温控（温度可调）。 ·整机采用优质不锈钢板材 ·冷藏温度0度至8度可调。 | 台 | 1 |  |  | =DISPIMG("ID_7D2CBE2D778547579BF7CA2AAE285AE3",1)
51 | 电饼档 | 600*770*840 | 上下当单独控制加热，恒温易操控，锅底为铸铁板整机不锈钢材质.一体式加热板，非加热丝。电源：380V，可选温度范围：0-400℃。坚固耐用，美观大方 | 台 | 1 |  |  | =DISPIMG("ID_7B9578B2DC63499A9219FED685F2E841",1)
52 | 十二层蒸饭柜 | 700*600*1290 | ·整体材质选用优质不锈钢板 ·整体发泡，高强度门锁安全可靠 · 自动进水装置，优质耐高温 ·高弹性硅胶门缝 ·电压：380V ·功率：9KW。 | 台 | 1 |  |  | =DISPIMG("ID_F0D92C1E43CD4C10A60AE4C3F0BC1E39",1)
53 | 抽拉式调料车 | 根据空间定制 | ·SUS优质不锈钢材质 单面磨砂不锈钢板； ·台面 1.1mm，加强筋 0.9mm； ·围挡 50*25*0.7mm 不锈钢方管； ·插入式排挡 50*25*0.6mm 不锈钢方管； ·立柱直径38*0.9mm 不锈钢圆管； ·全钢调节脚。 | 台 | 2 |  |  | =DISPIMG("ID_03C19A5D9BD647268F1648142F5D5B92",1)
54 | 15人电饭锅 | 480*420*400 | 锅内胆有印刻度，不粘锅清晰,省心便捷加热，耐用易清洁，快速导热，烹饪不沾 25L | 台 | 1 |  |  | =DISPIMG("ID_0D4B3CE5FB3B41B5A5BD8FD3AE8262DC",1)
55 | 圆形布菲炉 | 450*503*300 | 1.所有材质采用1.2mm厚食品级不锈钢贴塑磨砂板质制作； 2.内置加热，可对食物保温 3.配可视玻璃 ，电热保温，美味可视，漂亮易清洁，光滑边缘，加厚材质，钢化耐高温玻璃 | 台 | 6 |  |  | =DISPIMG("ID_3C250AF3BDDD4FB7A3199A0119BCA8AF",1)
56 | 餐台摆件 |  |  | 台 | 12 |  |  | =DISPIMG("ID_0281F3728A6641E4993902B0D58FE8E0",1)
57 | 凉菜调料台 | 根据空间定制 | 1.材质：所有材质采用1.2mm厚优质不锈钢贴塑磨砂板质制作； 2.台面：采用规格厚度为1.2mm厚优质不锈钢板，底部用1.2mm不锈钢U形材作加强筋； 3.台面下垫中密度板2cM厚； 4.柜脚：采用Φ51×1.2mm不锈钢圆管，并配有不锈钢可调脚，可在3cm内调整。 | 台 | 1 |  |  | =DISPIMG("ID_50476F26732647EEA9ECEDA2AF4E28D4",1)
58 | 果汁鼎（可加热） | 245*300*525 | 优选材质，极易清洗，经久耐用，简单大方，加厚材质，抗压耐磨，加热保温 | 台 | 2 |  |  | =DISPIMG("ID_F29711A0A9AF48438FC3191F96193CE9",1)
59 | 置物架 | 椭圆板 540*220mm 实心金色架子 220*100mm 220*180mm 220*260mm | 3个/套，可拆卸组合，加厚亚克力板+金属材质，方便收纳，轻奢铁艺烤漆 | 套 | 3 |  |  | =DISPIMG("ID_AA7E15F068414D0AA9C03B7D0FFCD54A",1)
60 | 冰槽 | 850*550*280 | LED发光灯带，隔水板漏水孔，可拆卸隔水板，排水孔方便清洁打理 | 个 | 1 |  |  | =DISPIMG("ID_B73E76CBC8B8442A9B882C436F06AAE0",1)
61 | 小型消毒柜 | 432*335*525 | 紫外线杀菌，热风循环烘干，免沥水收纳，四档定时调节，分区收纳，密封收纳防虫防尘 | 个 | 1 |  |  | =DISPIMG("ID_ABDD0FD0696048B4A5943C09ECBD9B1C",1)
| 合计 | [5 empty] | 0