## Sheet1
中国光大银行股份有限公司广州分行
硬件产品询价单
询价单位 | 中国光大银行股份有限公司广州分行
报价单位 |  | 联系人及电话
报价时间 |  | 报价有效期
产品清单
序号 | 产品名称及规格 | 预算单价 | 数量 | 报价（单价） | 报价（小计） | 税率 | 备注
1 | 双目跟踪摄像头 品牌：CONGHUI，型号：CONGHUI-G200C | 48500 | 1 |  |  |  | 1.本次预计共采购1个双目跟踪摄像头，11个视频会议麦克风，参数要求见附表； 2.需开具增值税专用发票； 3.报价包含所需全部费用； 4.签订合同的10个工作日内完成供货。
2 | 视频会议麦克风 品牌：MAXHUB，型号：BM31S | 1580 | 11
合计
附表
产品类型 | 双目跟踪摄像头
图像传感器 | 1/2.8英寸CMOS，214万像素（1080P
特写镜头 | 焦距3.9–46.8mm，12倍光学变焦+12倍数字变焦，水平视场角72.5°–6.3°
视频输出 | 1080P@60fps，支持3G-SDI/HDMI/网口同时输出
编码格式 | H.264/H.265
跟踪功能 | 声源定位+人形检测，自动框选与会者/特写发言人
网络协议 | ONVIF/RTSP/HTTP/TCP/UDP/RTMP/RTP
服务 | ▲签订合同后10个工作日内完成供货，提供3年原厂上门维护维修售后服务承诺函。服务响应时间：服务电话7*24小时，上门响应时间1个工作日内。
附表
产品类型 | 视频会议麦克风
拾音距离 | 6m
频响 | USB通道:100Hz~12kHz 蓝牙通道:100Hz~7.5kHz
功率 | 5W+3W
最大声压级 | 80dBSPL@1m
失真 | <7%(80Hz~350Hz) <3%(351Hz~4kHz); <5%(4.1kHz~18kHz)
信噪比 | >75dB
兼容性 | 支持音频播放、高清音频输入，支持Windows7/8/8.1/10，MACOS10.10及以上
服务 | ▲签订合同后10个工作日内完成供货，提供3年原厂上门维护维修售后服务承诺函。服务响应时间：服务电话7*24小时，上门响应时间1个工作日内。